## code_removal
num | ctrls | hg | se | as | cl
0 | none | 0 | 0 | 0 | 0 | this should be coded as "NaN"… since there could be other pm controls
1 | csESP | 0.28825 | 0.71013 | 0.92465 | 0.041882
2 | hsESP | 0.091255 | 0.71013 | 0.92465 | 0.041882
5 | csESP + ACI | 0.8 | 0.71013 | 0.92465 | 0.041882
9 | csESP+SCR | 0.33363 | 0.71013 | 0.92465 | 0.041882
10 | hsESP + SCR | no data | 0.71013 | 0.92465 | 0.041882
13 | csESP+ACI+SCR | no data | 0.71013 | 0.92465 | 0.041882
16 | wFGD | 0.47031 | 0.85148 | 0.83983 | 0.97534
17 | csESP+wFGD | can be calc
18 | hsESP+wFGD | can be calc
20 | ACI+wFGD | no data | 0.85148 | 0.83983 | 0.97534
25 | csESP+SCR+wFGD | 0.78982 | 0.85148 | 0.83983 | 0.97534
26 | SCR+hsESP+wFGD | no data | 0.85148 | 0.83983 | 0.97534

## haps summary
|  | coal (ppm) |  |  |  |  | stack (lb/trillion BTU) |  |  | removal from plant level study |  |  |  | estimated removal
Unit Name | coal type | hg | se | as | cl | hhv (BTU/lb) | hg | se | as | hg | se | as | ctrls | hg | se | as
'A. B. Brown Generating Station 6137_1Config' | 'bituminous' | 0.108 | 2.9 | 14 | 1268 | 11860 | 0.303 | 17.8 | 3.56 | NaN | NaN | NaN | 0 | 0.96673 | 0.9272 | 0.99698
'A. B. Brown Generating Station 6137_2Config' | 'bituminous' | 0.1075 | 2.95 | 13.55 | 1116.5 | 12770 | NaN | NaN | NaN | NaN | NaN | NaN | 0 | NaN | NaN | NaN
'ACE Cogeneration Company 10002_Config 1' | 'bituminous' | 0.14 | 0.005365 | 0.79 | 510 | 13240 | NaN | NaN | NaN | NaN | NaN | NaN | 0 | NaN | NaN | NaN
'AES Cayuga, LLC 2535_Unit_1' | 'bituminous' | NaN | NaN | NaN | 630 | 13510 | NaN | NaN | NaN | NaN | NaN | NaN | 0 | NaN | NaN | NaN
'AES Cayuga, LLC 2535_Unit_2' | 'bituminous' | NaN | NaN | NaN | 570 | 13470 | NaN | NaN | NaN | NaN | NaN | NaN | 0 | NaN | NaN | NaN
'AES Hawaii 10673_001' | 'bituminous' | 0.0551 | 0.6 | 1.65 | 63 | 11960 | 0.0284 | 0.0553 | 0.026 | NaN | NaN | NaN | 0 | 0.99384 | 0.9989 | 0.99981
'AES Hawaii 10673_002' | 'bituminous' | 0.05695 | 0.6 | 1.5 | 53 | 11910 | 0.244 | 0.061 | 0.0352 | NaN | NaN | NaN | 0 | 0.94897 | 0.99879 | 0.99972
'AES Petersburg 994_1s' | 'bituminous' | NaN | NaN | NaN | 160 | 12930 | NaN | NaN | NaN | NaN | NaN | NaN | 0 | NaN | NaN | NaN
'AES Petersburg 994_2ss' | 'bituminous' | NaN | NaN | NaN | 410 | 12880 | NaN | NaN | NaN | NaN | NaN | NaN | 0 | NaN | NaN | NaN
'AES Puerto Rico Cogeneration Facility 68029_Unit_1' | 'bituminous' | 0.0687 | 4.45 | 5.75 | 42 | 12180 | 1.32 | 0.669 | 0.639 | 0.29036 | NaN | NaN | 1 | 0.76597 | 0.99817 | 0.99865
'AES Puerto Rico Cogeneration Facility 68029_Unit_2' | 'bituminous' | 0.0945 | 4.9 | 8.5 | 45.5 | 12360 | 2.18 | 0.849 | 1.06 | 0.29036 | 0.29036 | 0.29036 | 1 | 0.71487 | 0.99786 | 0.99846
'AES Shady Point,LLC 10671_Unit 1' | 'subbit/bit' | 0.2785 | 5.2 | 5.35 | 101 | 11730 | 0.0375 | 0.0919 | 0.103 | NaN | 0.29036 | 0.29036 | 0 | 0.99842 | 0.99979 | 0.99977
'AES Shady Point,LLC 10671_Unit 2' | 'subbit/bit' | 0.2785 | 5.2 | 5.35 | 101 | 11730 | 0.0375 | 0.0919 | 0.103 | NaN | NaN | NaN | 0 | 0.99842 | 0.99979 | 0.99977
'AES Thames 10675_A' | 'bituminous' | NaN | NaN | NaN | 1100 | 12890 | NaN | NaN | NaN | NaN | NaN | NaN | 0 | NaN | NaN | NaN
'AES Thames 10675_B' | 'bituminous' | NaN | NaN | NaN | 1100 | 12890 | NaN | NaN | NaN | NaN | NaN | NaN | 0 | NaN | NaN | NaN
'AES Warrior Run Cogeneration Facility 10678_BLR1' | 'bituminous' | 0.2645 | 4.15 | 10.45 | 252 | 12430 | 0.0311 | 0.0663 | 0.111 | NaN | NaN | NaN | 0 | 0.99854 | 0.9998 | 0.99987
'Albright Power Station 3942_Unit_1' | 'bituminous' | 0.168 | 2.73 | 9.34 | 150.5 | 12670 | 11.3 | 136 | 34.6 | 0.29036 | NaN | NaN | 1 | 0.14779 | 0.36882 | 0.95306
'Albright Power Station 3942_Unit_2' | 'bituminous' | 0.344 | 2.7 | 13.2 | 357 | 12910 | 9.8 | 45.9 | 8.28 | 0.29036 | 0.29036 | 0.29036 | 1 | 0.63222 | 0.78053 | 0.9919
'Antelope Valley Station 6469_AVS Unit 2' | 'lignite' | 0.116 | 0.9 | 6.19 | 30.5 | 9692 | NaN | NaN | NaN | NaN | NaN | NaN | 0 | NaN | NaN | NaN
'Arapahoe 465_Unit 3' | 'subbituminous' | NaN | NaN | NaN | 16 | 12070 | NaN | NaN | NaN | NaN | NaN | NaN | 0 | NaN | NaN | NaN
'Arapahoe 465_Unit 4' | 'subbituminous' | NaN | NaN | NaN | 30 | 12090 | NaN | NaN | NaN | NaN | NaN | NaN | 0 | NaN | NaN | NaN
'Asheville Steam Electric Plant 2706_Ash_Cfg_1d' | 'bituminous' | 0.1 | 2.84 | 20.46 | 778 | 13080 | 0.676 | 16.1 | 2.89 | 0.86036 | 0.29036 | 0.29036 | 25 | 0.91158 | 0.92585 | 0.99815
'Asheville Steam Electric Plant 2706_Ash_Cfg_2' | 'bituminous' | 0.08 | 2.86 | 17.57 | 605 | 13570 | 1.24 | 18.6 | 3.29 | 0.86036 | 0.29036 | 0.29036 | 25 | 0.78966 | 0.91175 | 0.99746
'BL England 2378_2 Coal w or w/o TDF' | 'bituminous' | NaN | NaN | NaN | 921 | 13610 | NaN | NaN | NaN | NaN | NaN | NaN | 0 | NaN | NaN | NaN
'Bailly 995_7' | 'bituminous' | NaN | NaN | NaN | 1732.5 | 13140 | NaN | NaN | NaN | NaN | NaN | NaN | 0 | NaN | NaN | NaN
'Bailly 995_8' | 'bituminous' | NaN | NaN | NaN | 1732.5 | 13140 | NaN | NaN | NaN | NaN | NaN | NaN | 0 | NaN | NaN | NaN
'Belews Creek Steam Station 8042_1-2008' | 'bituminous' | NaN | NaN | NaN | 1200 | 13110 | NaN | NaN | NaN | NaN | NaN | NaN | 0 | NaN | NaN | NaN
'Belle River 6034_BR2-Config' | 'subbituminous' | 0.07 | 0.294 | 1.385 | NaN | 12595 | NaN | NaN | NaN | NaN | NaN | NaN | 0 | NaN | NaN | NaN
'Big Bend 645_BB01_pre-SCR' | 'bituminous' | 0.123 | 1 | 2.7 | 1900 | NaN | NaN | NaN | NaN | NaN | NaN | NaN | 0 | NaN | NaN | NaN
'Big Bend 645_BB02_SCR' | 'bituminous' | 0.138 | 1 | 2.8 | 1800 | NaN | NaN | NaN | NaN | NaN | NaN | NaN | 0 | NaN | NaN | NaN
'Big Stone 6098_001' | 'subbituminous' | 0.065 | 0.53 | 1.26 | 26.7 | 11930 | 5.13 | 6.97 | 2.79 | NaN | 0.29036 | 0.29036 | 0 | 0.058448 | 0.84311 | 0.97358
'Birchwood Power Facility 54304_1A' | 'bituminous' | 0.0801 | 3.9 | 2.3 | 353 | 13600 | 0.0139 | 0.107 | 0.113 | NaN | 0.86036 | 0.86036 | 0 | 0.99764 | 0.99963 | 0.99933
'Boswell Energy Center 1893_BEC3' | 'subbituminous' | NaN | NaN | NaN | 35 | NaN | NaN | NaN | NaN | NaN | NaN | NaN | 0 | NaN | NaN | NaN
'Bowen 703_Unit 2' | 'bituminous' | NaN | NaN | NaN | 900 | 12930 | NaN | NaN | NaN | NaN | NaN | NaN | 0 | NaN | NaN | NaN
'Bowen 703_Unit 3' | 'bituminous' | NaN | NaN | NaN | 1200 | 13460 | NaN | NaN | NaN | NaN | NaN | NaN | 0 | NaN | NaN | NaN
'Bowen 703_Unit 4' | 'bituminous' | NaN | NaN | NaN | 1600 | 13460 | NaN | NaN | NaN | NaN | NaN | NaN | 0 | NaN | NaN | NaN
'Brandon Shores 602_002' | 'bituminous' | 0.11 | 3 | 5 | 1000 | 13500 | NaN | 1.33 | 0.255 | NaN | 0.86036 | 0.86036 | 0 | NaN | 0.99401 | 0.99931
'Bridgeport Station 568_BHSEMU3OS2-Coal' | 'subbituminous' | 0.017 | NaN | 1.05 | 100 | 12380 | NaN | NaN | NaN | NaN | NaN | NaN | 0 | NaN | NaN | NaN
'Bridgeport Station 568_BHSEMU3OS3-#2' | 'subbituminous' | 0.017 | NaN | 1.05 | 100 | 12380 | 0.122 | 0.532 | 0.18 | NaN | NaN | NaN | 0 | 0.91116 | NaN | 0.99788
'Cambria Cogen 10641_001' | 'waste unknown' | 0.5185 | 1.455 | 28.885 | 1000 | 8279 | 0.266 | 0.97 | 0.546 | NaN | NaN | NaN | 0 | 0.99575 | 0.99448 | 0.99984
'Cambria Cogen 10641_002' | 'waste unknown' | 0.513 | 1.25 | 25.92 | 982 | 8294 | 0.284 | 0.425 | 0.455 | NaN | NaN | NaN | 0 | 0.99541 | 0.99718 | 0.99985
'Canadys Steam 3280_CAN003' | 'bituminous' | 0.1 | 3 | 13 | 1800 | 13300 | 0.0536 | 11.4 | 4.17 | NaN | NaN | NaN | 0 | 0.99287 | 0.94946 | 0.99573
'Cane Run 1363_CR4' | 'bituminous' | 0.085 | 2 | 11.6 | 164 | 12620 | 2.52 | 28.9 | 3.57 | 0.62411 | NaN | NaN | 17 | 0.62585 | 0.81764 | 0.99612
'Cane Run 1363_CR5' | 'bituminous' | 0.09 | 2 | 13.4 | 133 | 12500 | 1.62 | 16.6 | 5.82 | 0.62411 | NaN | NaN | 17 | 0.775 | 0.89625 | 0.99457
'Cape Fear Steam Electric Plant 2708_Cap_Cfg_5b' | 'bituminous' | 0.08 | 4.62 | 6.13 | 2263 | 13600 | 2.88 | 197 | 20.6 | 0.29036 | 0.62411 | 0.62411 | 1 | 0.5104 | 0.42009 | 0.9543
'Cardinal 2828_CD-U1' | 'bituminous' | NaN | NaN | NaN | 500 | 13220 | NaN | NaN | NaN | NaN | NaN | NaN | 0 | NaN | NaN | NaN
'Cardinal 2828_CD-U2' | 'bituminous' | NaN | NaN | NaN | 1000 | 13040 | NaN | NaN | NaN | NaN | NaN | NaN | 0 | NaN | NaN | NaN
'Cardinal 2828_CD-U3' | 'bituminous' | 0.12 | 6 | 7 | 1000 | 12530 | 7.21 | 61.4 | 0.724 | NaN | 0.62411 | 0.62411 | 10 | 0.24716 | 0.87178 | 0.9987
'Cedar Bay Generating Company L.P. 10672_CBA1' | 'bituminous' | 0.106 | 1.3025 | 11.0745 | 809 | 13025 | 0.0256 | 0.218 | 0.104 | NaN | 0.29036 | 0.29036 | 0 | 0.99685 | 0.99782 | 0.99988
'Cedar Bay Generating Company L.P. 10672_CBB1' | 'bituminous' | 0.1695 | 0.8725 | 20.85 | 599 | 12750 | 0.0183 | 0.402 | 0.145 | NaN | 0.29036 | 0.29036 | 0 | 0.99862 | 0.99413 | 0.99991
'Cedar Bay Generating Company L.P. 10672_CBC1' | 'bituminous' | 0.096 | 1.826 | 12.73 | 684 | 12495 | 0.0271 | 0.391 | 0.497 | NaN | NaN | NaN | 0 | 0.99647 | 0.99732 | 0.99951
'Central Power and Lime 10333_001' | 'bituminous' | NaN | NaN | NaN | 1200 | 13950 | NaN | NaN | NaN | NaN | NaN | NaN | 0 | NaN | NaN | NaN
'Chambers Cogeneration LP 10566_Boil 1' | 'bituminous' | 0.11 | 1 | 6 | 990 | 14050 | 0.0184 | 0.0153 | 0.114 | NaN | NaN | NaN | 0 | 0.99765 | 0.99979 | 0.99973
'Chambers Cogeneration LP 10566_Boil 2' | 'bituminous' | 0.12 | 1 | 7 | 955 | 13980 | 0.0359 | 0.0144 | 0.0469 | NaN | NaN | NaN | 0 | 0.99582 | 0.9998 | 0.99991
'Cherokee 469_Unit 1' | 'bituminous' | NaN | NaN | NaN | 11 | 12870 | NaN | NaN | NaN | NaN | NaN | NaN | 0 | NaN | NaN | NaN
'Cherokee 469_Unit 2' | 'bituminous' | NaN | NaN | NaN | 15 | 12810 | NaN | NaN | NaN | NaN | NaN | NaN | 0 | NaN | NaN | NaN
'Cherokee 469_Unit 3' | 'bituminous' | NaN | NaN | NaN | 11 | 12640 | NaN | NaN | NaN | NaN | NaN | NaN | 0 | NaN | NaN | NaN
'Cherokee 469_Unit 4' | 'bituminous' | NaN | NaN | NaN | 15 | 12580 | NaN | NaN | NaN | NaN | NaN | NaN | 0 | NaN | NaN | NaN
'Chesterfield 3797_Unit 6' | 'bituminous' | 0.147 | 3 | 23 | 1455 | 13400 | NaN | NaN | NaN | NaN | NaN | NaN | 0 | NaN | NaN | NaN
'Cholla 113_003' | 'bituminous' | 0.15 | 2 | 6 | 10 | 11330 | 3.19 | 6.02 | 0.11 | NaN | NaN | NaN | 0 | 0.75905 | 0.9659 | 0.99979
'Cholla 113_004' | 'bituminous' | 0.11 | 2 | 4.5 | 18.5 | 11605 | 1.73 | 14.3 | 0.218 | NaN | NaN | NaN | 0 | 0.81749 | 0.91702 | 0.99944
'Clinch River 3775_CR-1' | 'bituminous' | 0.03 | 3 | 4 | 1050 | 13390 | 0.214 | 3.94 | 0.6 | 0.29036 | NaN | NaN | 1 | 0.90448 | 0.98241 | 0.99799
'Clover 7213_Unit 1' | 'bituminous' | 0.07 | 3.47 | 4.855 | 1690 | 13400 | 0.0202 | 3.48 | 0.277 | NaN | NaN | NaN | 0 | 0.99613 | 0.98656 | 0.99924
'Clover 7213_Unit 2' | 'bituminous' | 0.089 | 2.7 | 10 | 1017 | 13400 | 0.0326 | 3.28 | 0.232 | NaN | NaN | NaN | 0 | 0.99509 | 0.98372 | 0.99969
'Coffeen 861_001' | 'subbituminous' | NaN | NaN | NaN | 262 | 12010 | NaN | NaN | NaN | NaN | NaN | NaN | 0 | NaN | NaN | NaN
'Cogentrix Virginia Leasing Corporation 10071_GEN1' | 'bituminous' | NaN | NaN | NaN | 3600 | 13690 | NaN | NaN | NaN | NaN | NaN | NaN | 0 | NaN | NaN | NaN
'Cogentrix Virginia Leasing Corporation 10071_GEN2' | 'bituminous' | NaN | NaN | NaN | 3300 | 13620 | NaN | NaN | NaN | NaN | NaN | NaN | 0 | NaN | NaN | NaN
'Colbert 47_3' | 'subbit/bit' | 0.027 | 4 | 4 | 305 | 12860 | 0.7 | 29.8 | 0.157 | 0.29036 | 0.29036 | 0.29036 | 1 | 0.66659 | 0.90419 | 0.9995
'Colbert 47_4' | 'bituminous' | 0.022 | 4 | 4 | 350 | 12780 | 0.518 | 22.1 | 0.652 | 0.29036 | NaN | NaN | 1 | 0.69909 | 0.92939 | 0.99792
'Colstrip 6076_Unit3' | 'subbituminous' | 0.038 | 0.7 | 1.2 | 141.5 | 11455 | 1 | 11.7 | 2.77 | NaN | NaN | NaN | 20 | 0.69855 | 0.80854 | 0.97356
'Colstrip Energy LP 10784_Config1' | 'waste unknown' | 0.182 | 0.8 | 5.8 | 436 | 10560 | NaN | NaN | NaN | NaN | NaN | NaN | 0 | NaN | NaN | NaN
'Colver Power Project 10143_AAB01' | 'waste unknown' | 0.81 | 8.01 | 65.4 | 416 | 7067 | 0.0719 | 2.04 | 3.06 | NaN | 0.29036 | 0.29036 | 0 | 0.99937 | 0.9982 | 0.99967
'Comanche 470_Unit 2' | 'subbituminous' | 0.07 | 1 | 1 | NaN | 12080 | 0.351 | 0.204 | 0.365 | NaN | 0.29036 | 0.29036 | 0 | 0.93943 | 0.99754 | 0.99559
'Conemaugh 3118_CON-1' | 'bituminous' | NaN | NaN | NaN | 850 | 13840 | NaN | NaN | NaN | NaN | NaN | NaN | 0 | NaN | NaN | NaN
'Conemaugh 3118_CON-2' | 'bituminous' | NaN | NaN | NaN | 678 | 13720 | NaN | NaN | NaN | NaN | NaN | NaN | 0 | NaN | NaN | NaN
'Conesville 2840_CV-3' | 'bituminous' | 0.16 | 3 | 14 | 500 | 13000 | 11.7 | 114 | 12.7 | 0.29036 | NaN | NaN | 1 | 0.049375 | 0.506 | 0.98821
'Conesville 2840_CV-4' | 'bituminous' | NaN | NaN | NaN | 500 | 12930 | NaN | NaN | NaN | NaN | NaN | NaN | 0 | NaN | NaN | NaN
'Consumers Energy - J.H. Campbell 1710_JHC1-Conf' | 'subbituminous' | 0.1 | 1 | 1 | NaN | 12040 | 0.68 | 23.1 | 1.5 | 0.29036 | NaN | NaN | 1 | 0.91813 | 0.72188 | 0.98194
'Consumers Energy - J.H. Campbell 1710_JHC2-Conf' | 'subbit/bit' | 0.08 | 4 | 3 | NaN | 12810 | 0.68 | 23.1 | 1.5 | 0.29036 | NaN | NaN | 1 | 0.89111 | 0.92602 | 0.9936
'Cope 7210_COP001' | 'bituminous' | 0.08 | 4 | 5 | 930 | 13020 | 0.0222 | 0.115 | 0.101 | NaN | 0.29036 | 0.29036 | 0 | 0.99639 | 0.99963 | 0.99974
'Craig 6021_C1' | 'subbituminous' | 0.02 | 1 | 1 | 100 | 11780 | 0.2505 | 1.71 | 0.975 | NaN | 0.29036 | 0.29036 | 0 | 0.85246 | 0.97986 | 0.98851
'Craig 6021_C2' | 'subbituminous' | 0.02 | 1 | 1 | 150 | 12215 | 0.0732 | 0.818 | 0.274 | NaN | 0.29036 | 0.29036 | 0 | 0.95529 | 0.99001 | 0.99665
'Crist 641_Unit 4' | 'bituminous' | 0.092 | 3.1 | 12.9 | 1460 | 12810 | 0.882 | 14.3 | 0.537 | 0.52007 | NaN | NaN | 18 | 0.87719 | 0.94091 | 0.99947
'Crist 641_Unit 5' | 'bituminous' | 0.092 | 3.1 | 12.9 | 1460 | 12810 | 0.882 | 14.3 | 0.537 | 0.52007 | NaN | NaN | 18 | 0.87719 | 0.94091 | 0.99947
'Crist 641_Unit 6' | 'bituminous' | 0.092 | 3.1 | 12.9 | 1460 | 12810 | 0.882 | 14.3 | 0.537 | 0.62411 | NaN | NaN | 17 | 0.87719 | 0.94091 | 0.99947
'Crist 641_Unit 7' | 'bituminous' | 0.092 | 3.1 | 12.9 | 1460 | 12810 | 0.882 | 14.3 | 0.537 | 0.86036 | NaN | NaN | 25 | 0.87719 | 0.94091 | 0.99947
'Cross 130_C1' | 'bituminous' | 0.01645 | 2.455 | 5.085 | 930 | NaN | 0.152 | 38.3 | 5.07 | 0.86036 | 0.52007 | 0.52007 | 25 | NaN | NaN | NaN
'Cross 130_C3' | 'bituminous' | 0.0158 | 2.095 | 13.7 | 1060 | NaN | 0.232 | 25.9 | 2.29 | 0.86036 | 0.52007 | 0.52007 | 25 | NaN | NaN | NaN
'Cross 130_C4' | 'bituminous' | 0.0127 | 2.92 | 7.78 | 1430 | NaN | 0.266 | 27.3 | 3.62 | 0.86036 | 0.62411 | 0.62411 | 25 | NaN | NaN | NaN
'Crystal River Power Plant 628_CryR_Cfg_1' | 'bituminous' | 0.05 | 3.06 | 5.08 | 1330 | 13310 | 3.37 | 130 | 11.2 | 0.29036 | 0.86036 | 0.86036 | 1 | 0.10291 | 0.43454 | 0.97066
'Crystal River Power Plant 628_CryR_Cfg_5c' | 'bituminous' | 0.07 | 3.89 | 5.32 | 876 | 13280 | NaN | NaN | NaN | NaN | NaN | NaN | 0 | NaN | NaN | NaN
'Cumberland 3399_1' | 'bituminous' | NaN | NaN | NaN | 2000 | 13160 | NaN | NaN | NaN | NaN | NaN | NaN | 0 | NaN | NaN | NaN
'Cumberland 3399_2' | 'bituminous' | NaN | NaN | NaN | 2000 | 13200 | NaN | NaN | NaN | NaN | NaN | NaN | 0 | NaN | NaN | NaN
'Dale Station 1385_03' | 'bituminous' | 0.05 | 4.08 | 4.47 | 2000 | 13640 | 1.58 | 136 | 5.37 | 0.29036 | 0.86036 | 0.86036 | 1 | 0.56898 | 0.54533 | 0.98361
'Dallman 963_31' | 'bituminous' | NaN | NaN | NaN | 1700 | 12530 | NaN | NaN | NaN | NaN | NaN | NaN | 0 | NaN | NaN | NaN
'Dallman 963_32' | 'bituminous' | NaN | NaN | NaN | 1700 | 12530 | NaN | NaN | NaN | NaN | NaN | NaN | 0 | NaN | NaN | NaN
'Dallman 963_34' | 'bituminous' | 0.08 | 2 | 2 | 1900 | 12630 | 0.548 | 1.4 | 0.364 | NaN | 0.86036 | 0.86036 | 0 | 0.91348 | 0.99116 | 0.9977
'Danskammer Generating Station 2480_3' | 'bituminous' | NaN | NaN | NaN | 300 | 13850 | NaN | NaN | NaN | NaN | NaN | NaN | 0 | NaN | NaN | NaN
'Danskammer Generating Station 2480_4' | 'bituminous' | NaN | NaN | NaN | 400 | 13630 | NaN | NaN | NaN | NaN | NaN | NaN | 0 | NaN | NaN | NaN
'Dave Johnston Plant 4158_BW41' | 'subbituminous' | 0.113 | 0.8 | 1.6 | 58 | 11710 | NaN | NaN | NaN | NaN | NaN | NaN | 0 | NaN | NaN | NaN
'Duck Creek 6016_001' | 'subbit/bit' | 0.047 | 1 | 1.11 | 265 | 12140 | 3.06 | 10 | 0.742 | 0.86036 | 0.86036 | 0.86036 | 25 | 0.20961 | 0.8786 | 0.99188
'Dunkirk Generating Plant 2554_1' | 'subbituminous' | 0.055 | 2 | 2 | NaN | 11880 | 0.67 | 1.13 | 0.453 | NaN | 0.29036 | 0.29036 | 0 | 0.85528 | 0.99329 | 0.99731
'Dunkirk Generating Plant 2554_4' | 'subbituminous' | 0.073 | 2 | 2 | NaN | 11790 | 0.976 | 1.38 | 0.478 | NaN | 0.29036 | 0.29036 | 0 | 0.84237 | 0.99186 | 0.99718
'Eagle Valley 991_6' | 'bituminous' | 0.0922 | 0.6 | 7.6 | 103 | 12960 | 3.77 | 83.9 | 7.1 | 0.29036 | NaN | NaN | 1 | 0.47007 | -0.81224 | 0.98789
'East Bend Station 6018_2' | 'bituminous' | 0.106 | 1 | 7.56 | 1100 | 12890 | 0.684 | 47.7 | 3.76 | NaN | NaN | NaN | 26 | 0.91682 | 0.38515 | 0.99359
'Eastlake 2837_Unit 1' | 'subbit/bit' | 0.116 | 1 | 2.5 | 269 | 12670 | 2.91 | 8.85 | 0.233 | 0.29036 | 0.86036 | 0.86036 | 1 | 0.68216 | 0.88787 | 0.99882
'Eastlake 2837_Unit 3' | 'subbit/bit' | 0.188 | 2.1 | 7.2 | 680.5 | 13410 | 1.45 | 22.6 | 0.66 | 0.29036 | NaN | NaN | 1 | 0.89657 | 0.85568 | 0.99877
'Ebensburg Power Company 10603_EPC01' | 'waste unknown' | 0.3933 | 1.97 | 9.02 | 400 | 6119 | 0.0127 | 1.05 | 3.02 | NaN | NaN | NaN | 0 | 0.9998 | 0.99674 | 0.99795
'Eddystone Generating Station 3161_Unit 2' | 'bituminous' | 0.07 | 2.84 | 3.85 | 560 | 13485 | 1.5 | 13.8 | 9.99 | 0.47188 | 0.29036 | 0.29036 | 16 | 0.71104 | 0.93447 | 0.96501
'Edge Moor 593_4' | 'bituminous' | 0.0728 | 2.04 | 4.31 | 1900 | 12690 | NaN | NaN | NaN | NaN | NaN | NaN | 0 | NaN | NaN | NaN
'Edgecombe Genco, LLC 10384_Gen 1' | 'bituminous' | NaN | 4 | 5 | 1450 | 13480 | NaN | NaN | NaN | NaN | NaN | NaN | 0 | NaN | NaN | NaN
'Edgecombe Genco, LLC 10384_Gen 2' | 'bituminous' | NaN | 4 | 5 | 1300 | 13350 | NaN | NaN | NaN | NaN | NaN | NaN | 0 | NaN | NaN | NaN
'Elm Road Generating Station 56068_ERGS-B1' | 'bituminous' | 0.12 | 1.6 | 8.4 | 1350 | 13740 | 0.0782 | 0.877 | 0.277 | NaN | NaN | NaN | 0 | 0.99105 | 0.99247 | 0.99955
'Elmer Smith Station 1374_Unit001' | 'bituminous' | 0.13 | 3.8 | 20.65 | 107.5 | 12650 | NaN | NaN | NaN | NaN | NaN | NaN | 0 | NaN | NaN | NaN
'Elrama Power Plant 3098_ELR1-2' | 'bituminous' | 0.131 | 1.34 | 6.565 | 489 | 13840 | 1.06 | 9.48 | 22.1 | 0.62411 | 0.29036 | 0.29036 | 17 | 0.88801 | 0.90209 | 0.95341
'Elrama Power Plant 3098_ELR2-2' | 'bituminous' | 0.131 | 1.34 | 6.565 | 489 | 13840 | 1.06 | 9.48 | 22.1 | 0.62411 | 0.29036 | 0.29036 | 17 | 0.88801 | 0.90209 | 0.95341
'Elrama Power Plant 3098_ELR3-2' | 'bituminous' | 0.131 | 1.34 | 6.565 | 489 | 13840 | 1.06 | 9.48 | 22.1 | 0.62411 | NaN | NaN | 17 | 0.88801 | 0.90209 | 0.95341
'Elrama Power Plant 3098_ELR4-2' | 'bituminous' | 0.131 | 1.34 | 6.565 | 489 | 13840 | 1.06 | 9.48 | 22.1 | 0.62411 | 0.47188 | 0.47188 | 17 | 0.88801 | 0.90209 | 0.95341
'Erickson Station 1832_001' | 'subbituminous' | 0.06 | 0.96 | 1.16 | 58 | 11900 | 2.32 | 1.78 | 1.24 | NaN | NaN | NaN | 0 | 0.53987 | 0.97794 | 0.98728
'F. B. Culley 1012_Config2' | 'bituminous' | NaN | NaN | NaN | 1111 | 13120 | NaN | NaN | NaN | NaN | NaN | NaN | 0 | NaN | NaN | NaN
'F. B. Culley 1012_Config3' | 'bituminous' | NaN | NaN | NaN | 1111 | 13120 | NaN | NaN | NaN | NaN | NaN | NaN | 0 | NaN | NaN | NaN
'Fair Station 1218_U2' | 'bituminous' | 0.07 | 2 | 17 | 2200 | 13100 | 5.46 | 40.5 | 38.9 | 0.29036 | 0.62411 | 0.62411 | 1 | -0.0218 | 0.73472 | 0.97002
'Fayette Power Project 6179_3' | 'subbituminous' | 0.147 | 0.15 | 0.15 | 122.8 | 11770 | NaN | NaN | NaN | NaN | NaN | NaN | 0 | NaN | NaN | NaN
'G G Allen 2718_1-2009' | 'bituminous' | NaN | NaN | NaN | 1000 | 12890 | NaN | NaN | NaN | NaN | NaN | NaN | 0 | NaN | NaN | NaN
'G G Allen 2718_2-2009' | 'bituminous' | NaN | NaN | NaN | 1000 | 12890 | NaN | NaN | NaN | NaN | NaN | NaN | 0 | NaN | NaN | NaN
'G G Allen 2718_3-2009-FGDIN' | 'bituminous' | 0.127 | 3.02 | 8.72 | 1100 | 12670 | 0.858 | 26.3 | 0.813 | 0.62411 | 0.62411 | 0.62411 | 17 | 0.9144 | 0.88966 | 0.99882
'G G Allen 2718_4-2009-FGDIN' | 'bituminous' | 0.127 | 3.02 | 8.72 | 1100 | 12670 | 0.858 | 26.3 | 0.813 | 0.62411 | 0.62411 | 0.62411 | 17 | 0.9144 | 0.88966 | 0.99882
'G G Allen 2718_5-2009' | 'bituminous' | NaN | NaN | NaN | 1000 | 12890 | NaN | NaN | NaN | NaN | NaN | NaN | 0 | NaN | NaN | NaN
'Gallatin 3403_2' | 'subbituminous' | 0.079 | 2.65 | 1 | 110 | 12000 | 6.1 | 3.75 | 0.283 | 0.29036 | 0.62411 | 0.62411 | 1 | 0.073418 | 0.98302 | 0.9966
'General James M. Gavin 8102_GA-1' | 'bituminous' | NaN | NaN | NaN | 400 | 12950 | NaN | NaN | NaN | NaN | NaN | NaN | 0 | NaN | NaN | NaN
'General James M. Gavin 8102_GA-2' | 'bituminous' | NaN | NaN | NaN | 500 | 12900 | NaN | NaN | NaN | NaN | NaN | NaN | 0 | NaN | NaN | NaN
'Gerald Gentleman 6077_U1' | 'subbituminous' | 0.08 | 1 | 1 | 480 | 12060 | 6.16 | 1.22 | 0.487 | NaN | NaN | NaN | 0 | 0.07138 | 0.98529 | 0.99413
'Gerald Gentleman 6077_U2' | 'subbituminous' | 0.07 | 1 | 1 | 13 | 12050 | 5.89 | 1.32 | 0.527 | NaN | 0.29036 | 0.29036 | 0 | -0.013921 | 0.98409 | 0.99365
'Ghent 1356_GH1' | 'bituminous' | NaN | NaN | NaN | 472 | 12710 | NaN | NaN | NaN | NaN | NaN | NaN | 0 | NaN | NaN | NaN
'Ghent 1356_GH3' | 'bituminous' | NaN | NaN | NaN | 1222.5 | 12960 | NaN | NaN | NaN | NaN | NaN | NaN | 0 | NaN | NaN | NaN
'Ghent 1356_GH4' | 'bituminous' | NaN | NaN | NaN | 1468 | 13020 | NaN | NaN | NaN | NaN | NaN | NaN | 0 | NaN | NaN | NaN
'Gibson 6113_1-2007-FGDIN' | 'bituminous' | 0.099 | 2 | 10.4 | NaN | 12650 | 0.835 | 16 | 1.94 | 0.86036 | 0.62411 | 0.62411 | 25 | 0.89331 | 0.8988 | 0.99764
'Gibson 6113_2-2007-FGDIN' | 'bituminous' | 0.104 | 2 | 12.1 | NaN | 12880 | 0.85 | 14.3 | 2.65 | 0.86036 | 0.62411 | 0.62411 | 25 | 0.89473 | 0.90791 | 0.99718
'Gibson 6113_4' | 'bituminous' | NaN | NaN | NaN | 300 | 12640 | NaN | NaN | NaN | NaN | NaN | NaN | 0 | NaN | NaN | NaN
'Grant Town Power Plant 10151_GEN1' | 'waste unknown' | 0.263 | 2.93 | 24.76 | 372 | 8613 | 0.684 | 1.84 | 1.32 | NaN | 0.29036 | 0.29036 | 0 | 0.9776 | 0.99459 | 0.99954
'Green River 1357_GR04' | 'bituminous' | NaN | NaN | NaN | 3158 | 13260 | NaN | NaN | NaN | NaN | NaN | NaN | 0 | NaN | NaN | NaN
'H L Spurlock Station 6041_Unit 01' | 'bituminous' | 0.11 | 2.465 | 14.485 | 1332.5 | 13050 | 0.459 | 7.94 | 0.445 | 0.86036 | NaN | NaN | 25 | 0.94555 | 0.95796 | 0.9996
'H L Spurlock Station 6041_Unit 02' | 'bituminous' | NaN | NaN | NaN | 1914 | 12940 | NaN | NaN | NaN | NaN | NaN | NaN | 0 | NaN | NaN | NaN
'H L Spurlock Station 6041_Unit 03' | 'bituminous' | 0.14 | 4.52 | 14.27 | 713 | 11560 | 0.0709 | 0.769 | 0.362 | NaN | NaN | NaN | 0 | 0.99415 | 0.99803 | 0.99971
'H L Spurlock Station 6041_Unit 04' | 'bituminous' | 0.165 | 2.755 | 16.11 | 265 | 11645 | 0.191 | 1.03 | 0.367 | NaN | 0.86036 | 0.86036 | 0 | 0.98652 | 0.99565 | 0.99973
'HB Robinson / Darlington Electric Power Plant 3251_Rob_Cfg_1' | 'bituminous' | 0.05 | 3.83 | 5.74 | 2463 | 13720 | 0.746 | 93.9 | 6.07 | 0.29036 | NaN | NaN | 1 | 0.7953 | 0.66363 | 0.98549
'HMP&L Station Two Henderson 1382_1' | 'bituminous' | NaN | NaN | NaN | 1707 | 13340 | NaN | NaN | NaN | NaN | NaN | NaN | 0 | NaN | NaN | NaN
'HMP&L Station Two Henderson 1382_2' | 'bituminous' | NaN | NaN | NaN | 1845 | 13240 | NaN | NaN | NaN | NaN | NaN | NaN | 0 | NaN | NaN | NaN
'Hamilton 2917_Unit 9' | 'bituminous' | NaN | NaN | NaN | 700 | 12750 | NaN | NaN | NaN | NaN | NaN | NaN | 0 | NaN | NaN | NaN
'Hammond 708_Unit 1' | 'bituminous' | 0.09 | 2 | 9 | 400 | 13310 | 0.601 | 18.2 | 3.19 | 0.62411 | 0.86036 | 0.86036 | 17 | 0.91112 | 0.87888 | 0.99528
'Hammond 708_Unit 2' | 'bituminous' | 0.09 | 2 | 9 | 400 | 13310 | 0.601 | 18.2 | 3.19 | 0.62411 | NaN | NaN | 17 | 0.91112 | 0.87888 | 0.99528
'Hammond 708_Unit 3' | 'bituminous' | 0.09 | 2 | 9 | 400 | 13310 | 0.601 | 18.2 | 3.19 | 0.62411 | 0.86036 | 0.86036 | 17 | 0.91112 | 0.87888 | 0.99528
'Hammond 708_Unit 4' | 'bituminous' | 0.09 | 2 | 9 | 400 | 13310 | 0.601 | 18.2 | 3.19 | 0.86036 | NaN | NaN | 25 | 0.91112 | 0.87888 | 0.99528
'Hardin Generator Project 55749_PC1' | 'subbituminous' | 0.03 | 1 | 1 | 10 | 11540 | NaN | 0.644 | 0.0538 | NaN | NaN | NaN | 0 | NaN | 0.99257 | 0.99938
'Harding Street 990_60s' | 'bituminous' | 0.06015 | 1.2 | 7.05 | 135 | 12555 | 3.75 | 118 | 14.6 | 0.29036 | 0.62411 | 0.62411 | 1 | 0.21727 | -0.23458 | 0.974
'Harding Street 990_70ss' | 'bituminous' | 0.06555 | 0.6 | 3.15 | 465 | 12905 | 0.999 | 20.5 | 3.87 | 0.86036 | 0.62411 | 0.62411 | 25 | 0.80332 | 0.55908 | 0.98415
'Harrison Power Station 3944_Boiler1' | 'bituminous' | NaN | NaN | NaN | 400 | 12830 | NaN | NaN | NaN | NaN | NaN | NaN | 0 | NaN | NaN | NaN
'Harrison Power Station 3944_Boiler2' | 'bituminous' | NaN | NaN | NaN | 400 | 12610 | NaN | NaN | NaN | NaN | NaN | NaN | 0 | NaN | NaN | NaN
'Harrison Power Station 3944_Boiler3' | 'bituminous' | NaN | NaN | NaN | 200 | 12860 | NaN | NaN | NaN | NaN | NaN | NaN | 0 | NaN | NaN | NaN
'Hatfield''s Ferry Power Station 3179_001' | 'bituminous' | 0.057 | 0.675 | 3.375 | 413 | 12980 | 3.17 | 35.3 | 1.75 | 0.62411 | 0.62411 | 0.62411 | 17 | 0.27813 | 0.32119 | 0.99327
'Havana 891_Boiler 9' | 'subbituminous' | 0.062 | 1 | 1.04 | 11 | 11920 | 0.154 | 0.733 | 0.183 | NaN | 0.86036 | 0.86036 | 0 | 0.97039 | 0.99126 | 0.9979
'Hawthorn 2079_5A' | 'subbituminous' | 0.079 | 0.9 | 1.3 | 11 | 11970 | 5.02 | 0.474 | 0.305 | NaN | 0.29036 | 0.29036 | 0 | 0.23937 | 0.9937 | 0.99719
'Hayden 525_Unit 1' | 'bituminous' | 0.02 | 1 | 1 | 21.5 | 12550 | 0.304 | 0.0882 | 0.0815 | NaN | 0.86036 | 0.86036 | 0 | 0.80924 | 0.99889 | 0.99898
'Hayden 525_Unit 2' | 'bituminous' | 0.02 | 1 | 1 | 32 | 12590 | 0.549 | 0.04875 | 0.0795 | NaN | 0.62411 | 0.62411 | 0 | 0.6544 | 0.99939 | 0.999
'Healy 6288_1' | 'subbituminous' | NaN | NaN | NaN | 50 | 9799 | NaN | NaN | NaN | NaN | NaN | NaN | 0 | NaN | NaN | NaN
'Hennepin Power Station 892_001' | 'subbituminous' | 0.082 | 0.7 | 1.45 | 15.5 | 12100 | 0.184 | 1.99 | 0.38 | NaN | NaN | NaN | 0 | 0.97285 | 0.9656 | 0.99683
'Hennepin Power Station 892_002' | 'subbituminous' | 0.082 | 0.7 | 1.45 | 15.5 | 12100 | 0.184 | 1.99 | 0.38 | NaN | NaN | NaN | 0 | 0.97285 | 0.9656 | 0.99683
'Herbert A. Wagner 1554_002' | 'bituminous' | 0.044 | 5 | 2.42 | 652 | 12880 | NaN | 34.2 | 1.46 | NaN | NaN | NaN | 5 | NaN | 0.9119 | 0.99223
'Homer City Station 3122_HC3CONFIG' | 'bituminous' | 0.242 | 3 | 12 | 1500 | 13000 | NaN | NaN | NaN | NaN | NaN | NaN | 0 | NaN | NaN | NaN
'Hoot Lake 1943_2' | 'subbituminous' | 0.041 | 0.275 | 1.165 | 27.1 | 12420 | 5.73 | 3.46 | 5.16 | 0.29036 | 0.29036 | 0.29036 | 1 | -0.73577 | 0.84373 | 0.94499
'Hopewell 10771_1 & 2' | 'bituminous' | 0.092 | 3.79 | 3.84 | 1676 | 13500 | 0.0494 | 1.88 | 1.01 | NaN | NaN | NaN | 0 | 0.99275 | 0.9933 | 0.99645
'INDIANTOWN COGENERATION L.P. 50976_001' | 'bituminous' | 0.06 | 4.665 | 2.694 | 1516 | 12940 | 0.00729 | 0.219 | 0.138 | NaN | NaN | NaN | 0 | 0.99843 | 0.99939 | 0.99934
'J K Spruce 7097_1' | 'subbituminous' | 0.0666 | NaN | 1.6 | 39.5 | NaN | 3.12 | 0.711 | 0.244 | NaN | 0.29036 | 0.29036 | 0 | NaN | NaN | NaN
'J T Deely 6181_1' | 'subbituminous' | 0.11 | 1 | 1 | 12 | 12020 | 5.83 | 2.85 | 0.219 | NaN | NaN | NaN | 0 | 0.36294 | 0.96574 | 0.99737
'J T Deely 6181_2' | 'subbituminous' | 0.11 | 1 | 1 | 12 | 12020 | 5.83 | 2.85 | 0.219 | NaN | NaN | NaN | 0 | 0.36294 | 0.96574 | 0.99737
'James H. Miller Jr. 6002_Unit 4' | 'subbituminous' | 0.043 | 0.6 | 0.5 | 37 | 12105 | 3.38 | 12.7 | 0.418 | 0.86036 | NaN | NaN | 25 | 0.048491 | 0.74378 | 0.98988
'James River Cogeneration Co 10377_UNIT1' | 'bituminous' | 0.06 | 3 | 4 | NaN | 13620 | NaN | NaN | NaN | NaN | NaN | NaN | 0 | NaN | NaN | NaN
'James River Cogeneration Co 10377_UNIT2' | 'bituminous' | 0.06 | 4 | 4.5 | NaN | 13530 | 0.169 | 0.134 | 0.733 | NaN | NaN | NaN | 0 | 0.96189 | 0.99955 | 0.9978
'James River Power Station 2161_Unit_4_JRPS' | 'subbituminous' | 0.066 | 0.7 | 1.15 | 10.5 | 12030 | 2.77 | 5.72 | 1.76 | 0.29036 | NaN | NaN | 1 | 0.4951 | 0.9017 | 0.98159
'James River Power Station 2161_Unit_5_JRPS' | 'subbituminous' | 0.083 | 0.7 | 0.8 | 7 | 12030 | 2.12 | 27.1 | 2.77 | 0.29036 | 0.86036 | 0.86036 | 1 | 0.69273 | 0.53427 | 0.95835
'John E. Amos 3935_AM-2' | 'bituminous' | NaN | NaN | NaN | 700 | 13090 | NaN | NaN | NaN | NaN | NaN | NaN | 0 | NaN | NaN | NaN
'John E. Amos 3935_AM-3' | 'bituminous' | NaN | NaN | NaN | 800 | 12870 | NaN | NaN | NaN | NaN | NaN | NaN | 0 | NaN | NaN | NaN
'Joliet 9 874_JOL5 CONFIG' | 'subbituminous' | 0.07 | 1 | 1 | 15 | 11985 | 1.01 | 2.91 | 2.82 | 0.80059 | NaN | NaN | 5 | 0.82707 | 0.96512 | 0.9662
'Joppa Steam 887_1' | 'subbituminous' | 0.073 | 1 | 0.829 | 18 | 12090 | 2.19 | 9.67 | 1.61 | 0.80059 | 0.29036 | 0.29036 | 5 | 0.6373 | 0.88309 | 0.97652
'Kammer 3947_K-1' | 'bituminous' | NaN | NaN | NaN | 700 | 13370 | NaN | NaN | NaN | NaN | NaN | NaN | 0 | NaN | NaN | NaN
'Kammer 3947_K-3' | 'bituminous' | NaN | NaN | NaN | 700 | 13370 | NaN | NaN | NaN | NaN | NaN | NaN | 0 | NaN | NaN | NaN
'Kline Township Cogen Facility 50039_001' | 'waste unknown' | 0.2 | 12.5 | 25 | 114 | 5902 | NaN | NaN | NaN | NaN | NaN | NaN | 0 | NaN | NaN | NaN
'La Cygne 1241_2' | 'subbituminous' | 0.085 | 1 | 1.5 | 18 | 12050 | 6.015 | 2.69 | 0.751 | 0.29036 | 0.29036 | 0.29036 | 1 | 0.14729 | 0.96759 | 0.99397
'Lake Road 2098_6' | 'subbit/bit' | 0.05 | 0.6 | 1.2 | 100 | 11830 | 1.77 | 2.9 | 6.86 | 0.29036 | 0.80059 | 0.80059 | 1 | 0.58122 | 0.94282 | 0.93237
'Lawrence Energy Center 1250_3' | 'subbituminous' | 0.08 | 1 | 1 | 10 | 12090 | 4.12 | 8.06 | 0.254 | 0.29036 | 0.80059 | 0.80059 | 1 | 0.37737 | 0.90255 | 0.99693
'Logan Generating Plant 10043_Unit1' | 'bituminous' | 0.09 | NaN | NaN | 1100 | 13600 | NaN | 0.0141 | 0.102 | NaN | 0.29036 | 0.29036 | 0 | NaN | NaN | NaN
'Louisa 6664_101' | 'subbituminous' | 0.017 | 1.3 | 1.4 | 8 | 11870 | 6.84 | 1.47 | 0.281 | NaN | 0.29036 | 0.29036 | 0 | -3.7759 | 0.98658 | 0.99762
'Marion Generating Station 976_123' | 'bituminous' | 0.1195 | 0.01 | 30.215 | 1766 | 11050 | NaN | 0.553 | 1.73 | NaN | 0.29036 | 0.29036 | 0 | NaN | 0.38893 | 0.99937
'Marion Generating Station 976_4' | 'bituminous' | NaN | NaN | NaN | 2383 | 12120 | NaN | NaN | NaN | NaN | NaN | NaN | 0 | NaN | NaN | NaN
'Marshall 2727_U12007' | 'bituminous' | NaN | NaN | NaN | 1000 | 13210 | NaN | NaN | NaN | NaN | NaN | NaN | 0 | NaN | NaN | NaN
'Marshall 2727_U22007' | 'bituminous' | NaN | NaN | NaN | 1000 | 13210 | NaN | NaN | NaN | NaN | NaN | NaN | 0 | NaN | NaN | NaN
'Marshall 2727_U3' | 'bituminous' | NaN | NaN | NaN | 1200 | 12910 | NaN | NaN | NaN | NaN | NaN | NaN | 0 | NaN | NaN | NaN
'Marshall 2727_U4' | 'bituminous' | NaN | NaN | NaN | 900 | 13220 | NaN | NaN | NaN | NaN | NaN | NaN | 0 | NaN | NaN | NaN
'Martin Drake 492_Unit 5 - Coal' | 'subbituminous' | 0.1 | 0.34 | 0.29 | 60 | 11960 | 0.0281 | 0.198 | 0.157 | NaN | 0.29036 | 0.29036 | 0 | 0.99664 | 0.99304 | 0.99353
'Martin Drake 492_Unit 7 - Coal' | 'subbit/bit' | 0.025 | 0.37 | 0.41 | 210 | 12570 | 0.0316 | 1.01 | 0.335 | NaN | NaN | NaN | 0 | 0.98411 | 0.96569 | 0.98973
'McMeekin 3287_MCM001' | 'bituminous' | 0.06 | 4 | 4 | 1400 | 13170 | 0.0969 | 327 | 23.8 | NaN | NaN | NaN | 0 | 0.97873 | -0.076647 | 0.92164
'McMeekin 3287_MCM002' | 'bituminous' | 0.06 | 3 | 6 | 1600 | 13440 | 0.0432 | 237 | 14.5 | NaN | NaN | NaN | 0 | 0.99032 | -0.06176 | 0.96752
'Mecklenburg Power Station 52007_Unit 1 & 2' | 'bituminous' | 0.1 | 2 | 9 | 2000 | 13700 | 0.0632 | 0.594 | 0.431 | NaN | NaN | NaN | 0 | 0.99134 | 0.99593 | 0.99934
'Meredosia 864_005' | 'bituminous' | 0.038 | 1 | 1.462 | 24 | 12730 | 1.82 | 15.4 | 1.96 | 0.80059 | NaN | NaN | 5 | 0.3903 | 0.80396 | 0.98293
'Merrimack Station 2364_mk2' | 'bituminous' | 0.062 | 2 | 3.92 | NaN | 13920 | 7.8 | 83.8 | 16.4 | NaN | NaN | NaN | 13 | -0.75123 | 0.41675 | 0.94176
'Michigan City 997_12' | 'subbituminous' | 0.0471 | 0.53 | 2.1 | 243 | 12460 | 6.69 | 24.3 | 23 | 0.3356 | 0.80059 | 0.80059 | 9 | -0.7698 | 0.42872 | 0.86353
'Milton R. Young Station 2823_1' | 'lignite' | NaN | NaN | NaN | 200 | 10780 | NaN | NaN | NaN | NaN | NaN | NaN | 0 | NaN | NaN | NaN
'Mitchell 3948_MI-1' | 'bituminous' | NaN | NaN | NaN | 1000 | 13290 | NaN | NaN | NaN | NaN | NaN | NaN | 0 | NaN | NaN | NaN
'Mitchell 3948_MI-2' | 'bituminous' | NaN | NaN | NaN | 1000 | 13330 | NaN | NaN | NaN | NaN | NaN | NaN | 0 | NaN | NaN | NaN
'Monroe Power Plant 1733_MN3-Config' | 'subbit/bit' | 0.095 | 1.29 | 2.6 | NaN | 12730 | NaN | NaN | NaN | NaN | NaN | NaN | 0 | NaN | NaN | NaN
'Monticello 6147_2' | 'lignite' | 0.16 | 2 | 2 | 13 | 11230 | 6.33 | 83.3 | 1.85 | NaN | NaN | NaN | 0 | 0.55571 | 0.53227 | 0.98961
'Morgantown Energy Facility 10743_Unit 1&2' | 'waste unknown' | 0.14 | 2 | 2 | 120 | 9767 | 0.879 | 0.293 | 0.223 | NaN | 0.3356 | 0.3356 | 0 | 0.93868 | 0.99857 | 0.99891
'Mountaineer 6264_Mt-1' | 'bituminous' | NaN | NaN | NaN | 800 | 13150 | NaN | NaN | NaN | NaN | NaN | NaN | 0 | NaN | NaN | NaN
'Mt. Poso Cogeneration 54626_01' | 'bituminous' | 0.05 | NaN | NaN | 446.5 | 11520 | NaN | NaN | NaN | NaN | NaN | NaN | 0 | NaN | NaN | NaN
'Mt. Storm 3954_Unit 1&2' | 'bituminous' | 0.22 | 2.56 | 9.32 | 937 | 12800 | NaN | NaN | NaN | NaN | NaN | NaN | 0 | NaN | NaN | NaN
'Mt. Storm 3954_Unit 3' | 'bituminous' | 0.178 | 1.45 | 7.6 | 663 | 13300 | NaN | NaN | NaN | NaN | NaN | NaN | 0 | NaN | NaN | NaN
'Muscatine #1 1167_8' | 'subbituminous' | 0.073 | 1 | 1.6 | 27 | 11860 | 3.59 | 4.07 | 1 | 0.29036 | NaN | NaN | 1 | 0.41675 | 0.95173 | 0.99259
'Navajo Generating Station 4941_001' | 'bituminous' | NaN | NaN | NaN | 10 | 12050 | NaN | NaN | NaN | NaN | NaN | NaN | 0 | NaN | NaN | NaN
'Navajo Generating Station 4941_002' | 'bituminous' | NaN | NaN | NaN | 11 | 12015 | NaN | NaN | NaN | NaN | NaN | NaN | 0 | NaN | NaN | NaN
'Navajo Generating Station 4941_003' | 'bituminous' | NaN | NaN | NaN | 10 | 12030 | NaN | NaN | NaN | NaN | NaN | NaN | 0 | NaN | NaN | NaN
'Nebraska City 6096_NC2' | 'subbituminous' | 0.09 | 1 | 1 | 16 | 11890 | 2.24 | 1.97 | 0.453 | NaN | NaN | NaN | 0 | 0.70407 | 0.97658 | 0.99461
'Neil Simpson II 7504_NS2Cfg' | 'subbituminous' | 0.116 | 1.2 | 2.2 | 11 | 11520 | NaN | 0.0933 | 0.035 | NaN | 0.29036 | 0.29036 | 1 | NaN | 0.9991 | 0.99982
'Newton 6017_002' | 'subbituminous' | 0.066 | 1.1 | 1.45 | 15 | 11990 | 0.106 | 22.6 | 2.31 | 0.80059 | NaN | NaN | 5 | 0.98074 | 0.75366 | 0.9809
'Northampton Generating Company, L.P. 50888_GEN1' | 'waste unknown' | 0.243 | 5.19 | 11.6 | 145.5 | 6913 | 0.0179 | 0.0162 | 0.0424 | NaN | NaN | NaN | 0 | 0.99949 | 0.99998 | 0.99997
'Northeastern 2963_NE-3' | 'subbituminous' | NaN | NaN | NaN | 100 | 11900 | NaN | NaN | NaN | NaN | NaN | NaN | 0 | NaN | NaN | NaN
'Nucla 527_001' | 'bituminous' | 0.05 | 1 | 2 | 200 | 11030 | 0.00981 | 1.75 | 0.702 | NaN | 0.80059 | 0.80059 | 0 | 0.99784 | 0.9807 | 0.99613
'Oak Grove 6180_OG1' | 'lignite' | 0.22 | 6 | 1 | 120 | 10020 | 1.14 | 5.56 | 0.292 | NaN | NaN | NaN | 0 | 0.94808 | 0.99071 | 0.99707
'PANTHER CREEK ENERGY FACILITY 50776_BG1' | 'waste unknown' | 0.268 | 9.495 | 12.25 | 147.5 | 7294 | 0.0434 | 0.585 | 0.387 | NaN | NaN | NaN | 0 | 0.99882 | 0.99955 | 0.99977
'PANTHER CREEK ENERGY FACILITY 50776_BG2' | 'waste unknown' | 0.268 | 9.495 | 12.25 | 147.5 | 7294 | 0.0434 | 0.585 | 0.387 | NaN | NaN | NaN | 0 | 0.99882 | 0.99955 | 0.99977
'PPL Brunner Island 3140_U1' | 'bituminous' | 0.1237 | 1.065 | 2.425 | 1150 | 13850 | 1.2 | 23.7 | 0.817 | NaN | NaN | NaN | 0 | 0.86564 | 0.69179 | 0.99533
'PPL Brunner Island 3140_U2' | 'bituminous' | 0.1237 | 1.065 | 2.425 | 1150 | 13850 | 1.2 | 23.7 | 0.817 | 0.62411 | NaN | NaN | 17 | 0.86564 | 0.69179 | 0.99533
'PPL Montour 3149_U1' | 'bituminous' | 0.06903 | 0.76 | 2.58 | 1150 | NaN | 0.255 | 10.9 | 0.642 | 0.86036 | NaN | NaN | 25 | NaN | NaN | NaN
'PPL Montour 3149_U2' | 'bituminous' | 0.07449 | 0.67 | 2.53 | 1200 | NaN | 0.421 | 6.52 | 0.574 | 0.86036 | 0.62411 | 0.62411 | 25 | NaN | NaN | NaN
'PSEG Mercer Generating Station 2408_MERU1E1PT1OS1-Coal' | 'bituminous' | 0.04 | NaN | 14.9 | 671 | 14320 | 0.325 | 6.9 | 0.283 | NaN | 0.86036 | 0.86036 | 0 | 0.88365 | NaN | 0.99973
'PSEG Mercer Generating Station 2408_MERU2E2PT2OS1-Coal' | 'bituminous' | 0.0855 | NaN | 10.155 | 410 | 14220 | 0.47 | 10.9 | 0.342 | NaN | 0.86036 | 0.86036 | 0 | 0.92183 | NaN | 0.99952
'Piney Creek Project 54144_BRBRI' | 'waste unknown' | 0.5335 | 5.505 | 33.95 | 466 | 8035.5 | 0.12 | 1.35 | 0.725 | NaN | NaN | NaN | 0 | 0.99819 | 0.99803 | 0.99983
'Pleasant Prairie 6170_PPPPB1' | 'subbituminous' | 0.094 | 1.5 | 1.4 | 45 | 11960 | NaN | NaN | NaN | NaN | NaN | NaN | 0 | NaN | NaN | NaN
'Pleasant Prairie 6170_PPPPB2' | 'subbituminous' | 0.078 | 1.2 | 1 | 36 | 12020 | NaN | NaN | NaN | NaN | NaN | NaN | 0 | NaN | NaN | NaN
'Prairie Creek 1073_Unit 4' | 'subbituminous' | NaN | NaN | NaN | 10 | 11870 | NaN | NaN | NaN | NaN | NaN | NaN | 0 | NaN | NaN | NaN
'Pulliam 4072_8' | 'subbituminous' | 0.072 | 1 | 1.08 | 20 | 11900 | 5.685 | 44.7 | 1.31 | 0.80059 | NaN | NaN | 5 | 0.060396 | 0.46807 | 0.98557
'Quindaro 1295_Unit 2' | 'subbituminous' | 0.13 | 1 | 1 | 10 | 12020 | 4.31 | 4.17 | 1.73 | 0.29036 | NaN | NaN | 1 | 0.60149 | 0.94988 | 0.97921
'R D Green 6639_2' | 'bituminous' | 0.0875 | 0.06 | 4.44 | 568 | 13430 | NaN | NaN | NaN | NaN | NaN | NaN | 0 | NaN | NaN | NaN
'R.M. Schahfer 6085_R.M.0014' | 'subbituminous' | 0.08 | 1 | 2 | 300 | 12240 | 1.29 | 5.77 | 1.28 | 0.3356 | 0.80059 | 0.80059 | 9 | 0.80263 | 0.92938 | 0.99217
'RS Nelson 1393_001' | 'subbituminous' | 0.08 | 1 | 1 | 10 | 11870 | 6.64 | NaN | 0.368 | NaN | NaN | 0.86036 | 0 | 0.01479 | NaN | 0.99563
'Rawhide 6761_Rawhide101' | 'subbituminous' | 0.06 | 1 | 1 | 10 | 12020 | 5.88 | 0.0413 | 0.072 | NaN | 0.29036 | 0.29036 | 0 | -0.17796 | 0.9995 | 0.99913
'Ray D Nixon 8219_Unit 1' | 'subbituminous' | 0.21 | 0.44 | 0.32 | 460 | 12100 | NaN | NaN | NaN | NaN | NaN | NaN | 0 | NaN | NaN | NaN
'Red Hills Generating Facility 55076_001' | 'lignite' | 0.219 | 8.08 | 3.45 | 200 | 9260 | 11.7 | 1.38 | 0.763 | NaN | 0.3356 | 0.3356 | 0 | 0.50529 | 0.99842 | 0.99795
'Red Hills Generating Facility 55076_002' | 'lignite' | 0.219 | 8.08 | 3.45 | 200 | 9260 | 11.7 | 1.38 | 0.763 | NaN | NaN | NaN | 0 | 0.50529 | 0.99842 | 0.99795
'Reid Gardner 2324_1' | 'bituminous' | 0.05 | 1 | 1 | 330 | 13450 | 0.017 | 0.176 | 0.0378 | NaN | NaN | NaN | 0 | 0.99543 | 0.99763 | 0.99949
'Richard Gorsuch 7286_UNIT3' | 'bituminous' | 0.18 | 4 | 9 | 700 | 12290 | 10.1 | 191 | 5.07 | 0.093942 | NaN | NaN | 2 | 0.31039 | 0.41315 | 0.99308
'Riverbend 2732_7' | 'bituminous' | 0.118 | 4.28 | 10.4 | 900 | 12850 | 7.99 | 330 | 23.85 | 0.093942 | 0.046971 | 0.046971 | 2 | 0.1299 | 0.009229 | 0.97053
'Roanoke Valley I 54035_Boiler 1' | 'bituminous' | 0.1 | 2 | 2 | 840 | 13065 | 0.00551 | 1.06 | 0.82 | NaN | 0.093942 | 0.093942 | 0 | 0.99928 | 0.99308 | 0.99464
'Roanoke Valley II 54755_Boiler 2' | 'bituminous' | 0.08 | 2 | 2 | 1000 | 13290 | 0.0124 | NaN | 0.84 | NaN | NaN | NaN | 0 | 0.99794 | NaN | 0.99442
'Roxboro Steam Electric Plant 2712_Rox_Cfg_1b' | 'bituminous' | 0.07 | 3.81 | 3.58 | 1080 | 13170 | 0.115 | NaN | 0.854 | 0.86036 | NaN | NaN | 25 | 0.97836 | NaN | 0.99686
'Roxboro Steam Electric Plant 2712_Rox_Cfg_2c' | 'bituminous' | 0.08 | 3.94 | 3.42 | 1150 | 13260 | 0.15 | NaN | 0.72 | 0.86036 | NaN | 0.86036 | 25 | 0.97514 | NaN | 0.99721
'Salem Harbor 1626_Unit 1' | 'bituminous' | 0.056 | 3.8 | 3.23 | 21.8 | 13000 | 0.448 | NaN | 1.27 | 0.29036 | NaN | 0.86036 | 1 | 0.896 | NaN | 0.99489
'San Juan 2451_Unit 1' | 'subbituminous' | 0.151 | 27.7 | 3.49 | NaN | 10990 | 0.0925 | NaN | 0.0374 | NaN | NaN | NaN | 0 | 0.99327 | NaN | 0.99988
'San Juan 2451_Unit 2' | 'subbituminous' | 0.093 | 24.8 | 2.44 | NaN | 10560 | 0.06335 | NaN | 0.0464 | NaN | NaN | 0.29036 | 0 | 0.99281 | NaN | 0.9998
'San Juan 2451_Unit 3' | 'subbituminous' | 0.26 | 5.34 | 0.906 | NaN | 10410 | 0.05285 | NaN | 0.0266 | NaN | NaN | NaN | 0 | 0.99788 | NaN | 0.99969
'San Juan 2451_Unit 4' | 'subbituminous' | 0.048 | 0.864 | 0.528 | NaN | 10790 | 0.044 | NaN | 0.0811 | NaN | NaN | NaN | 0 | 0.99011 | NaN | 0.99834
'Sandow Station 52071_5A' | 'lignite' | 0.25 | 8 | 2 | 60 | 8239 | 3.83 | NaN | 0.374 | NaN | NaN | NaN | 0 | 0.87378 | NaN | 0.99846
'Sandow Station 52071_5B' | 'lignite' | 0.26 | 8 | 2 | 75 | 8482 | 5.57 | NaN | 0.345 | NaN | NaN | NaN | 0 | 0.81829 | NaN | 0.99854
'Scherer 6257_Unit 1' | 'subbituminous' | NaN | NaN | NaN | 10 | 12000 | NaN | NaN | NaN | NaN | NaN | NaN | 0 | NaN | NaN | NaN
'Scherer 6257_Unit 3' | 'subbituminous' | NaN | NaN | NaN | 10 | 11935 | NaN | NaN | NaN | NaN | NaN | NaN | 0 | NaN | NaN | NaN
'Scholz 642_Unit 1' | 'bituminous' | 0.065 | 3.6 | 11.5 | 1211.5 | 13090 | 1.11 | NaN | 4.06 | 0.29036 | NaN | NaN | 1 | 0.77646 | NaN | 0.99538
'Scholz 642_Unit 2' | 'bituminous' | 0.065 | 3.6 | 11.5 | 1211.5 | 13090 | 1.11 | NaN | NaN | 0.29036 | NaN | NaN | 1 | 0.77646 | NaN | NaN
'Scrubgrass Generating Company L.P. 50974_Gen 1' | 'waste unknown' | 0.6794 | 4.68 | 21.65 | 1100 | 7226 | 0.0324 | NaN | 4.9 | NaN | NaN | NaN | 0 | 0.99966 | NaN | 0.99836
'Seward 3130_SEW-1' | 'waste unknown' | 0.644 | 8.58 | 50.7 | 226 | 6673 | 0.00642 | NaN | 1.18 | NaN | NaN | NaN | 0 | 0.99993 | NaN | 0.99984
'Shawville 3131_SHAW3-1' | 'bituminous' | 0.48 | 4.62 | 38.7 | 724 | 12940 | 28.5 | NaN | 404 | 0.29036 | NaN | NaN | 1 | 0.23169 | NaN | 0.86492
'Shawville 3131_SHAW3-2' | 'bituminous' | 0.48 | 4.62 | 38.7 | 724 | 12940 | NaN | NaN | NaN | NaN | NaN | NaN | 0 | NaN | NaN | NaN
'Shawville 3131_SHAW4-1' | 'bituminous' | 0.48 | 4.62 | 38.7 | 724 | 12940 | 28.5 | NaN | 404 | 0.29036 | NaN | NaN | 1 | 0.23169 | NaN | 0.86492
'Shawville 3131_SHAW4-2' | 'bituminous' | 0.48 | 4.62 | 38.7 | 724 | 12940 | NaN | NaN | NaN | NaN | NaN | NaN | 0 | NaN | NaN | NaN
'Sheldon Station 2277_U1' | 'subbituminous' | 0.06 | 1 | 1 | 23 | 11990 | 3.4 | NaN | 0.59 | NaN | NaN | NaN | 0 | 0.32057 | NaN | 0.99293
'Sheldon Station 2277_U2' | 'subbituminous' | 0.06 | 1 | 1 | 15 | 11950 | 0.326 | NaN | 0.594 | NaN | NaN | 0.29036 | 0 | 0.93507 | NaN | 0.9929
'Sherburne County 6090_Unit 3' | 'subbituminous' | 0.028 | 0.6 | 1 | 139 | 11530 | NaN | NaN | NaN | NaN | NaN | NaN | 0 | NaN | NaN | NaN
'Sibley 2094_1' | 'subbit/bit' | 0.088 | 0.7 | 1.5 | 100 | 12140 | 1.23 | NaN | 1.81 | 0.29036 | NaN | 0.29036 | 1 | 0.83032 | NaN | 0.98535
'Sibley 2094_2' | 'subbit/bit' | 0.088 | 0.7 | 1.5 | 100 | 12140 | 1.23 | NaN | 1.81 | 0.29036 | NaN | NaN | 1 | 0.83032 | NaN | 0.98535
'Sibley 2094_3' | 'subbit/bit' | 0.088 | 0.7 | 1.5 | 100 | 12140 | 1.23 | NaN | 1.81 | 0.3356 | NaN | NaN | 9 | 0.83032 | NaN | 0.98535
'Silver Bay Power 10849_GEN1' | 'subbituminous' | 0.0554 | NaN | NaN | 104 | 11700 | 5.02 | NaN | 0.322 | NaN | NaN | NaN | 0 | -0.060181 | NaN | NaN
'Silver Bay Power 10849_GEN2' | 'subbituminous' | 0.0412 | NaN | NaN | 106 | 11800 | NaN | NaN | NaN | NaN | NaN | NaN | 0 | NaN | NaN | NaN
'Sioux 2107_002' | 'subbit/bit' | 0.057 | 1 | 1.274 | 196 | 12180 | 1.45 | NaN | 1.46 | 0.62411 | NaN | 0.29036 | 17 | 0.69016 | NaN | 0.98604
'South Oak Creek 4041_OCPP-B7' | 'subbituminous' | 0.055 | 0.72 | 0.85 | 33 | 12070 | 3.65 | NaN | 0.482 | 0.29036 | NaN | 0.29036 | 1 | 0.19899 | NaN | 0.99316
'South Oak Creek 4041_OCPP-B8' | 'subbituminous' | 0.049 | 0.55 | 0.55 | 34 | 12110 | 4.56 | NaN | 1.21 | 0.29036 | NaN | NaN | 1 | -0.12697 | NaN | 0.97336
'Southampton Power Station 10774_Unit 1 & 2' | 'bituminous' | 0.135 | 4.695 | 3.89 | 1264 | 13350 | 0.261 | NaN | 0.278 | NaN | NaN | NaN | 0 | 0.97419 | NaN | 0.99905
'Springerville 8223_2' | 'subbituminous' | 0.13 | 2 | 7 | 19 | 11480 | NaN | NaN | NaN | NaN | NaN | NaN | 0 | NaN | NaN | NaN
'Springerville 8223_3' | 'subbituminous' | 0.055 | 1 | 1 | 10.5 | 12060 | 3.16 | NaN | 0.755 | NaN | NaN | 0.29036 | 0 | 0.3071 | NaN | 0.99089
'Springerville 8223_4' | 'subbituminous' | 0.075 | 1 | 1 | 10 | 11915 | 3.97 | NaN | 0.225 | NaN | NaN | 0.29036 | 0 | 0.3693 | NaN | 0.99732
'Spruance Genco, LLC 54081_GEN1' | 'bituminous' | 0.02 | NaN | NaN | 1350 | 13660 | NaN | NaN | 0.338 | NaN | NaN | 0.3356 | 0 | NaN | NaN | NaN
'Spruance Genco, LLC 54081_GEN2' | 'bituminous' | 0.04 | NaN | NaN | 1100 | 13220 | 0.00249 | NaN | 0.336 | NaN | NaN | NaN | 0 | 0.99918 | NaN | NaN
'Spruance Genco, LLC 54081_GEN3' | 'bituminous' | 0.02 | NaN | NaN | 1300 | 13785 | NaN | NaN | 1.5 | NaN | NaN | 0.62411 | 0 | NaN | NaN | NaN
'Spruance Genco, LLC 54081_GEN4' | 'bituminous' | 0.03 | NaN | NaN | 1100 | 13240 | NaN | NaN | 1.02 | NaN | NaN | 0.29036 | 0 | NaN | NaN | NaN
'Stanton 2824_u1' | 'subbituminous' | NaN | NaN | NaN | 50 | 12220 | NaN | NaN | NaN | NaN | NaN | NaN | 0 | NaN | NaN | NaN
'State Line 981_Unit 3' | 'subbituminous' | 0.078 | 0.5 | 1.1 | 144 | 11900 | 9.31 | NaN | 1.03 | NaN | NaN | NaN | 0 | -0.42037 | NaN | 0.98886
'Streeter Station 1131_7' | 'bituminous' | 0.045 | 1 | 6 | 150 | 12395 | NaN | NaN | NaN | NaN | NaN | NaN | 0 | NaN | NaN | NaN
'Sunbury Generation LP 3152_Boiler 4' | 'bituminous' | 0.18 | 4 | 10 | 720 | 13220 | 2.8 | NaN | 5.67 | 0.29036 | NaN | NaN | 1 | 0.79436 | NaN | 0.9925
'Sunnyside Cogen Associates 50951_Config 1' | 'waste unknown' | 0.1 | 1.6 | 35.92 | 139.5 | 7177.5 | 0.0623 | NaN | 0.102 | NaN | NaN | NaN | 0 | 0.99553 | NaN | 0.99998
'TES Filer City Station 50835_TES1-Conf' | 'bituminous' | NaN | NaN | NaN | 1100 | 12910 | NaN | NaN | NaN | NaN | NaN | NaN | 0 | NaN | NaN | NaN
'TES Filer City Station 50835_TES2-Conf' | 'bituminous' | NaN | NaN | NaN | 1300 | 13030 | NaN | NaN | NaN | NaN | NaN | NaN | 0 | NaN | NaN | NaN
'TS Power Plant 56224_TSPower' | 'subbituminous' | 0.089 | 1 | 1.4 | 7 | 12060 | 1.14 | NaN | 0.195 | NaN | NaN | 0.29036 | 0 | 0.84552 | NaN | 0.99832
'Taconite Harbor Energy Center 10075_THEC1' | 'subbituminous' | 0.07 | 1 | 1 | 140 | 12380 | 5.83 | NaN | 1.27 | 0.29036 | NaN | NaN | 1 | -0.031077 | NaN | 0.98428
'Taconite Harbor Energy Center 10075_THEC2' | 'subbituminous' | 0.07 | 1 | 1 | 130 | 12220 | 2.69 | NaN | 0.939 | 0.29036 | NaN | 0.86036 | 1 | 0.5304 | NaN | 0.98853
'Tanners Creek 988_TC-4' | 'subbit/bit' | 0.07 | 1 | 2 | 300 | 12380 | 0.682 | NaN | 1.66 | 0.29036 | NaN | NaN | 1 | 0.87938 | NaN | 0.98972
'Tecumseh Energy Center 1252_9' | 'subbituminous' | NaN | NaN | NaN | 10 | 12200 | NaN | NaN | NaN | NaN | NaN | NaN | 0 | NaN | NaN | NaN
'TransAlta Centralia Generation 3845_BW21CONFIG' | 'subbituminous' | 0.07 | 1 | 3 | 53 | 10880 | NaN | NaN | 0.12 | NaN | NaN | 0.29036 | 18 | NaN | NaN | 0.99956
'TransAlta Centralia Generation 3845_BW22CONFIG' | 'subbituminous' | 0.07 | 1 | 2 | 53 | 11670 | NaN | NaN | 0.228 | NaN | NaN | NaN | 18 | NaN | NaN | 0.99867
'Twin Oaks Power One 7030_U1' | 'lignite' | 0.24 | 6 | 2 | 41 | 9329 | NaN | NaN | NaN | NaN | NaN | NaN | 0 | NaN | NaN | NaN
'Twin Oaks Power One 7030_U2' | 'lignite' | 0.28 | 6 | 2 | 47 | 9370 | 7.16 | NaN | 0.287 | NaN | NaN | 0.29036 | 0 | 0.7604 | NaN | 0.99866
'Urquhart 3295_URQ003' | 'bituminous' | 0.18 | 3 | 29 | 180 | 11960 | 5.06 | NaN | 109 | 0.29036 | NaN | 0.29036 | 1 | 0.66379 | NaN | 0.95505
'Valley 4042_VAPP-B1' | 'bituminous' | 0.019 | 0.89 | 0.87 | 200 | 12810 | 0.0191 | NaN | 1.31 | NaN | NaN | NaN | 0 | 0.98712 | NaN | 0.98071
'Valley 4042_VAPP-B2' | 'bituminous' | 0.023 | 1.2 | 0.93 | 220 | 12960 | 0.0246 | NaN | 1.05 | NaN | NaN | NaN | 0 | 0.98614 | NaN | 0.98537
'Valley 4042_VAPP-B3' | 'bituminous' | 0.017 | 1.1 | 0.73 | 360 | 12980 | 0.019 | NaN | 0.562 | NaN | NaN | NaN | 0 | 0.98549 | NaN | 0.99001
'Valley 4042_VAPP-B4' | 'bituminous' | 0.014 | 0.78 | 0.55 | 360 | 12920 | 0.0729 | NaN | 0.596 | NaN | NaN | 0.29036 | 0 | 0.93272 | NaN | 0.986
'Valmont 477_Unit 5' | 'bituminous' | NaN | NaN | NaN | 49 | 12840 | NaN | NaN | NaN | NaN | NaN | NaN | 0 | NaN | NaN | NaN
'Vermilion 897_001' | 'subbituminous' | 0.077 | 0.6 | 1.7 | 33 | 12100 | 0.397 | NaN | 0.504 | NaN | NaN | NaN | 0 | 0.93761 | NaN | 0.99641
'Vermilion 897_002' | 'subbituminous' | 0.077 | 0.6 | 1.7 | 33 | 12100 | 0.397 | NaN | 0.504 | NaN | NaN | NaN | 0 | 0.93761 | NaN | 0.99641
'W H Zimmer 6019_1' | 'bituminous' | 0.123 | 2 | 3.77 | 900 | 13290 | 1.19 | NaN | 2.62 | 0.86036 | NaN | NaN | 25 | 0.87142 | NaN | 0.99076
'W.H. Weatherspoon Plant 2716_Wea_Cfg_1' | 'bituminous' | 0.065 | 2.36 | 16.255 | 1044.5 | 13065 | 5.25 | NaN | 3.96 | 0.29036 | NaN | NaN | 1 | -0.05525 | NaN | 0.99682
'Wabash River 1010_4' | 'bituminous' | 0.088 | 2 | 15.2 | 500 | 13140 | 6.32 | NaN | 34.4 | 0.29036 | NaN | NaN | 1 | 0.056309 | NaN | 0.97026
'Wabash River 1010_6' | 'bituminous' | 0.088 | 2 | 15.2 | 500 | 13140 | 6.32 | NaN | 34.4 | 0.29036 | NaN | NaN | 1 | 0.056309 | NaN | 0.97026
'Walter C Beckjord 2830_5' | 'bituminous' | 0.242 | 5.23 | 9.02 | NaN | 12930 | NaN | NaN | NaN | NaN | NaN | NaN | 0 | NaN | NaN | NaN
'Walter Scott Jr. Energy Center Walter Scott Jr. Energy Center 1082_4' | 'subbituminous' | 0.109 | 1.2 | 1.9 | 9 | 12040 | 2.97 | NaN | 0.181 | NaN | NaN | 0.86036 | 0 | 0.67194 | NaN | 0.99885
'Wansley 6052_Unit 1' | 'bituminous' | NaN | NaN | NaN | 1500 | 13290 | NaN | NaN | NaN | NaN | NaN | NaN | 0 | NaN | NaN | NaN
'Wansley 6052_Unit 2' | 'bituminous' | NaN | NaN | NaN | 1500 | 13290 | NaN | NaN | NaN | NaN | NaN | NaN | 0 | NaN | NaN | NaN
'Waukegan 883_WK8CONFIG' | 'subbituminous' | 0.09 | 1 | 1 | 10 | 12000 | 0.369 | NaN | 3.01 | 0.80059 | NaN | 0.29036 | 5 | 0.9508 | NaN | 0.96388
'Welsh 6139_WE-1' | 'subbituminous' | 0.078 | 0.15 | 0.15 | 20.7 | 11970 | 5.2 | NaN | 0.167 | 0.093942 | NaN | 0.29036 | 2 | 0.202 | NaN | 0.98667
'Weston 4078_W3' | 'subbituminous' | 0.077 | 1 | 1.75 | 25 | 11990 | 0.956 | NaN | 0.428 | NaN | NaN | 0.29036 | 0 | 0.85114 | NaN | 0.99707
'Weston 4078_W4' | 'subbituminous' | 0.084 | 1 | 2.15 | 18 | 11930 | 1.08 | NaN | 0.202 | NaN | NaN | NaN | 0 | 0.84661 | NaN | 0.99888
'Wheelabrator Frackville Energy Co. 50879_1' | 'waste unknown' | 0.179 | 1.25 | 17.7 | 100 | 5134.5 | NaN | NaN | NaN | NaN | NaN | NaN | 0 | NaN | NaN | NaN
'Whelan Energy Center Unit 1 (WEC1) 60_1' | 'subbituminous' | 0.075 | 10.42 | 5.24 | 120 | 11915 | 8.87 | NaN | 0.361 | 0.29036 | NaN | 0.80059 | 1 | -0.40915 | NaN | 0.99918
'Whitewater Valley 1040_002' | 'bituminous' | NaN | NaN | NaN | 200 | 12720 | NaN | NaN | NaN | NaN | NaN | NaN | 0 | NaN | NaN | NaN
'Widows Creek 50_2' | 'bituminous' | NaN | NaN | NaN | 250 | 12460 | NaN | NaN | NaN | NaN | NaN | NaN | 0 | NaN | NaN | NaN
'Widows Creek 50_7' | 'bituminous' | NaN | NaN | NaN | 1750 | 12585 | NaN | NaN | NaN | NaN | NaN | NaN | 0 | NaN | NaN | NaN
'Widows Creek 50_8' | 'bituminous' | NaN | NaN | NaN | 1600 | 12640 | NaN | NaN | NaN | NaN | NaN | NaN | 0 | NaN | NaN | NaN
'Will County 884_WC4CONFIG' | 'subbituminous' | 0.09 | 1 | 1 | 190 | 11710 | 1.18 | NaN | 1.11 | 0.80059 | NaN | 0.093942 | 5 | 0.84647 | NaN | 0.987
'Winyah 6249_W1' | 'bituminous' | 0.0249 | 4.61 | 6.21 | 649 | NaN | NaN | NaN | NaN | NaN | NaN | NaN | 0 | NaN | NaN | NaN
'Winyah 6249_W2' | 'bituminous' | 0.0221 | 3.83 | 9.09 | 637 | NaN | NaN | NaN | NaN | NaN | NaN | NaN | 0 | NaN | NaN | NaN
'Wygen 1 55479_WYG1Cfg' | 'subbituminous' | 0.085 | 0.8 | 1.5 | 10 | 11720 | 4.66 | NaN | 0.1105 | NaN | NaN | 0.046971 | 0 | 0.35747 | NaN | 0.99914
'Wygen 2 56319_WYG2Cfg' | 'subbituminous' | 0.066 | 0.7 | 1.2 | 10 | 11770 | 6.03 | NaN | 0.0986 | NaN | NaN | NaN | 0 | -0.07535 | NaN | 0.99903
'Yates 728_Y1BR' | 'bituminous' | NaN | NaN | NaN | 500 | 13220 | NaN | NaN | NaN | NaN | NaN | NaN | 0 | NaN | NaN | NaN

## hap_hg
|  | coal (ppm) |  | stack (lb/trillion BTU) |  | removal from plant level study | estimated removal
Unit Name | coal type | hg_coal | hhv (BTU/lb) | hg_stack | ctrls | hg_removal | hg_est_remov | se | as
A. B. Brown Generating Station 6137_1Config | bituminous | 0.108 | 11860 | 0.303 | 0 |  | 0.96673 | 0.9272 | 0.99698
AES Hawaii 10673_001 | bituminous | 0.0551 | 11960 | 0.0284 | 0 |  | 0.99384 | 0.9989 | 0.99981
AES Hawaii 10673_002 | bituminous | 0.05695 | 11910 | 0.244 | 0 |  | 0.94897 | 0.99879 | 0.99972
AES Puerto Rico Cogeneration Facility 68029_Unit_1 | bituminous | 0.0687 | 12180 | 1.32 | 1 | 0.29036 | 0.76597 | 0.99817 | 0.99865
AES Puerto Rico Cogeneration Facility 68029_Unit_2 | bituminous | 0.0945 | 12360 | 2.18 | 1 | 0.29036 | 0.71487 | 0.99786 | 0.99846
AES Shady Point,LLC 10671_Unit 1 | subbit/bit | 0.2785 | 11730 | 0.0375 | 0 |  | 0.99842 | 0.99979 | 0.99977
AES Shady Point,LLC 10671_Unit 2 | subbit/bit | 0.2785 | 11730 | 0.0375 | 0 |  | 0.99842 | 0.99979 | 0.99977
AES Warrior Run Cogeneration Facility 10678_BLR1 | bituminous | 0.2645 | 12430 | 0.0311 | 0 |  | 0.99854 | 0.9998 | 0.99987
Albright Power Station 3942_Unit_1 | bituminous | 0.168 | 12670 | 11.3 | 1 | 0.29036 | 0.14779 | 0.36882 | 0.95306
Albright Power Station 3942_Unit_2 | bituminous | 0.344 | 12910 | 9.8 | 1 | 0.29036 | 0.63222 | 0.78053 | 0.9919
Asheville Steam Electric Plant 2706_Ash_Cfg_1d | bituminous | 0.1 | 13080 | 0.676 | 25 | 0.86036 | 0.91158 | 0.92585 | 0.99815
Asheville Steam Electric Plant 2706_Ash_Cfg_2 | bituminous | 0.08 | 13570 | 1.24 | 25 | 0.86036 | 0.78966 | 0.91175 | 0.99746
Big Stone 6098_001 | subbituminous | 0.065 | 11930 | 5.13 | 0 |  | 0.058448 | 0.84311 | 0.97358
Birchwood Power Facility 54304_1A | bituminous | 0.0801 | 13600 | 0.0139 | 0 |  | 0.99764 | 0.99963 | 0.99933
Bridgeport Station 568_BHSEMU3OS3-#2 | subbituminous | 0.017 | 12380 | 0.122 | 0 |  | 0.91116 |  | 0.99788
Cambria Cogen 10641_001 | waste unknown | 0.5185 | 8279 | 0.266 | 0 |  | 0.99575 | 0.99448 | 0.99984
Cambria Cogen 10641_002 | waste unknown | 0.513 | 8294 | 0.284 | 0 |  | 0.99541 | 0.99718 | 0.99985
Canadys Steam 3280_CAN003 | bituminous | 0.1 | 13300 | 0.0536 | 0 |  | 0.99287 | 0.94946 | 0.99573
Cane Run 1363_CR4 | bituminous | 0.085 | 12620 | 2.52 | 17 | 0.62411 | 0.62585 | 0.81764 | 0.99612
Cane Run 1363_CR5 | bituminous | 0.09 | 12500 | 1.62 | 17 | 0.62411 | 0.775 | 0.89625 | 0.99457
Cape Fear Steam Electric Plant 2708_Cap_Cfg_5b | bituminous | 0.08 | 13600 | 2.88 | 1 | 0.29036 | 0.5104 | 0.42009 | 0.9543
Cardinal 2828_CD-U3 | bituminous | 0.12 | 12530 | 7.21 | 10 |  | 0.24716 | 0.87178 | 0.9987
Cedar Bay Generating Company L.P. 10672_CBA1 | bituminous | 0.106 | 13025 | 0.0256 | 0 |  | 0.99685 | 0.99782 | 0.99988
Cedar Bay Generating Company L.P. 10672_CBB1 | bituminous | 0.1695 | 12750 | 0.0183 | 0 |  | 0.99862 | 0.99413 | 0.99991
Cedar Bay Generating Company L.P. 10672_CBC1 | bituminous | 0.096 | 12495 | 0.0271 | 0 |  | 0.99647 | 0.99732 | 0.99951
Chambers Cogeneration LP 10566_Boil 1 | bituminous | 0.11 | 14050 | 0.0184 | 0 |  | 0.99765 | 0.99979 | 0.99973
Chambers Cogeneration LP 10566_Boil 2 | bituminous | 0.12 | 13980 | 0.0359 | 0 |  | 0.99582 | 0.9998 | 0.99991
Cholla 113_003 | bituminous | 0.15 | 11330 | 3.19 | 0 |  | 0.75905 | 0.9659 | 0.99979
Cholla 113_004 | bituminous | 0.11 | 11605 | 1.73 | 0 |  | 0.81749 | 0.91702 | 0.99944
Clinch River 3775_CR-1 | bituminous | 0.03 | 13390 | 0.214 | 1 | 0.29036 | 0.90448 | 0.98241 | 0.99799
Clover 7213_Unit 1 | bituminous | 0.07 | 13400 | 0.0202 | 0 |  | 0.99613 | 0.98656 | 0.99924
Clover 7213_Unit 2 | bituminous | 0.089 | 13400 | 0.0326 | 0 |  | 0.99509 | 0.98372 | 0.99969
Colbert 47_3 | subbit/bit | 0.027 | 12860 | 0.7 | 1 | 0.29036 | 0.66659 | 0.90419 | 0.9995
Colbert 47_4 | bituminous | 0.022 | 12780 | 0.518 | 1 | 0.29036 | 0.69909 | 0.92939 | 0.99792
Colstrip 6076_Unit3 | subbituminous | 0.038 | 11455 | 1 | 20 |  | 0.69855 | 0.80854 | 0.97356
Colver Power Project 10143_AAB01 | waste unknown | 0.81 | 7067 | 0.0719 | 0 |  | 0.99937 | 0.9982 | 0.99967
Comanche 470_Unit 2 | subbituminous | 0.07 | 12080 | 0.351 | 0 |  | 0.93943 | 0.99754 | 0.99559
Conesville 2840_CV-3 | bituminous | 0.16 | 13000 | 11.7 | 1 | 0.29036 | 0.049375 | 0.506 | 0.98821
Consumers Energy - J.H. Campbell 1710_JHC1-Conf | subbituminous | 0.1 | 12040 | 0.68 | 1 | 0.29036 | 0.91813 | 0.72188 | 0.98194
Consumers Energy - J.H. Campbell 1710_JHC2-Conf | subbit/bit | 0.08 | 12810 | 0.68 | 1 | 0.29036 | 0.89111 | 0.92602 | 0.9936
Cope 7210_COP001 | bituminous | 0.08 | 13020 | 0.0222 | 0 |  | 0.99639 | 0.99963 | 0.99974
Craig 6021_C1 | subbituminous | 0.02 | 11780 | 0.2505 | 0 |  | 0.85246 | 0.97986 | 0.98851
Craig 6021_C2 | subbituminous | 0.02 | 12215 | 0.0732 | 0 |  | 0.95529 | 0.99001 | 0.99665
Crist 641_Unit 4 | bituminous | 0.092 | 12810 | 0.882 | 18 | 0.52007 | 0.87719 | 0.94091 | 0.99947
Crist 641_Unit 5 | bituminous | 0.092 | 12810 | 0.882 | 18 | 0.52007 | 0.87719 | 0.94091 | 0.99947
Crist 641_Unit 6 | bituminous | 0.092 | 12810 | 0.882 | 17 | 0.62411 | 0.87719 | 0.94091 | 0.99947
Crist 641_Unit 7 | bituminous | 0.092 | 12810 | 0.882 | 25 | 0.86036 | 0.87719 | 0.94091 | 0.99947
Crystal River Power Plant 628_CryR_Cfg_1 | bituminous | 0.05 | 13310 | 3.37 | 1 | 0.29036 | 0.10291 | 0.43454 | 0.97066
Dale Station 1385_03 | bituminous | 0.05 | 13640 | 1.58 | 1 | 0.29036 | 0.56898 | 0.54533 | 0.98361
Dallman 963_34 | bituminous | 0.08 | 12630 | 0.548 | 0 |  | 0.91348 | 0.99116 | 0.9977
Duck Creek 6016_001 | subbit/bit | 0.047 | 12140 | 3.06 | 25 | 0.86036 | 0.20961 | 0.8786 | 0.99188
Dunkirk Generating Plant 2554_1 | subbituminous | 0.055 | 11880 | 0.67 | 0 |  | 0.85528 | 0.99329 | 0.99731
Dunkirk Generating Plant 2554_4 | subbituminous | 0.073 | 11790 | 0.976 | 0 |  | 0.84237 | 0.99186 | 0.99718
Eagle Valley 991_6 | bituminous | 0.0922 | 12960 | 3.77 | 1 | 0.29036 | 0.47007 | -0.81224 | 0.98789
East Bend Station 6018_2 | bituminous | 0.106 | 12890 | 0.684 | 26 |  | 0.91682 | 0.38515 | 0.99359
Eastlake 2837_Unit 1 | subbit/bit | 0.116 | 12670 | 2.91 | 1 | 0.29036 | 0.68216 | 0.88787 | 0.99882
Eastlake 2837_Unit 3 | subbit/bit | 0.188 | 13410 | 1.45 | 1 | 0.29036 | 0.89657 | 0.85568 | 0.99877
Ebensburg Power Company 10603_EPC01 | waste unknown | 0.3933 | 6119 | 0.0127 | 0 |  | 0.9998 | 0.99674 | 0.99795
Eddystone Generating Station 3161_Unit 2 | bituminous | 0.07 | 13485 | 1.5 | 16 | 0.47188 | 0.71104 | 0.93447 | 0.96501
Elm Road Generating Station 56068_ERGS-B1 | bituminous | 0.12 | 13740 | 0.0782 | 0 |  | 0.99105 | 0.99247 | 0.99955
Elrama Power Plant 3098_ELR1-2 | bituminous | 0.131 | 13840 | 1.06 | 17 | 0.62411 | 0.88801 | 0.90209 | 0.95341
Elrama Power Plant 3098_ELR2-2 | bituminous | 0.131 | 13840 | 1.06 | 17 | 0.62411 | 0.88801 | 0.90209 | 0.95341
Elrama Power Plant 3098_ELR3-2 | bituminous | 0.131 | 13840 | 1.06 | 17 | 0.62411 | 0.88801 | 0.90209 | 0.95341
Elrama Power Plant 3098_ELR4-2 | bituminous | 0.131 | 13840 | 1.06 | 17 | 0.62411 | 0.88801 | 0.90209 | 0.95341
Erickson Station 1832_001 | subbituminous | 0.06 | 11900 | 2.32 | 0 |  | 0.53987 | 0.97794 | 0.98728
G G Allen 2718_3-2009-FGDIN | bituminous | 0.127 | 12670 | 0.858 | 17 | 0.62411 | 0.9144 | 0.88966 | 0.99882
G G Allen 2718_4-2009-FGDIN | bituminous | 0.127 | 12670 | 0.858 | 17 | 0.62411 | 0.9144 | 0.88966 | 0.99882
Gallatin 3403_2 | subbituminous | 0.079 | 12000 | 6.1 | 1 | 0.29036 | 0.073418 | 0.98302 | 0.9966
Gerald Gentleman 6077_U1 | subbituminous | 0.08 | 12060 | 6.16 | 0 |  | 0.07138 | 0.98529 | 0.99413
Gibson 6113_1-2007-FGDIN | bituminous | 0.099 | 12650 | 0.835 | 25 | 0.86036 | 0.89331 | 0.8988 | 0.99764
Gibson 6113_2-2007-FGDIN | bituminous | 0.104 | 12880 | 0.85 | 25 | 0.86036 | 0.89473 | 0.90791 | 0.99718
Grant Town Power Plant 10151_GEN1 | waste unknown | 0.263 | 8613 | 0.684 | 0 |  | 0.9776 | 0.99459 | 0.99954
H L Spurlock Station 6041_Unit 01 | bituminous | 0.11 | 13050 | 0.459 | 25 | 0.86036 | 0.94555 | 0.95796 | 0.9996
H L Spurlock Station 6041_Unit 03 | bituminous | 0.14 | 11560 | 0.0709 | 0 |  | 0.99415 | 0.99803 | 0.99971
H L Spurlock Station 6041_Unit 04 | bituminous | 0.165 | 11645 | 0.191 | 0 |  | 0.98652 | 0.99565 | 0.99973
HB Robinson / Darlington Electric Power Plant 3251_Rob_Cfg_1 | bituminous | 0.05 | 13720 | 0.746 | 1 | 0.29036 | 0.7953 | 0.66363 | 0.98549
Hammond 708_Unit 1 | bituminous | 0.09 | 13310 | 0.601 | 17 | 0.62411 | 0.91112 | 0.87888 | 0.99528
Hammond 708_Unit 2 | bituminous | 0.09 | 13310 | 0.601 | 17 | 0.62411 | 0.91112 | 0.87888 | 0.99528
Hammond 708_Unit 3 | bituminous | 0.09 | 13310 | 0.601 | 17 | 0.62411 | 0.91112 | 0.87888 | 0.99528
Hammond 708_Unit 4 | bituminous | 0.09 | 13310 | 0.601 | 25 | 0.86036 | 0.91112 | 0.87888 | 0.99528
Harding Street 990_60s | bituminous | 0.06015 | 12555 | 3.75 | 1 | 0.29036 | 0.21727 | -0.23458 | 0.974
Harding Street 990_70ss | bituminous | 0.06555 | 12905 | 0.999 | 25 | 0.86036 | 0.80332 | 0.55908 | 0.98415
Hatfields Ferry Power Station 3179_001 | bituminous | 0.057 | 12980 | 3.17 | 17 | 0.62411 | 0.27813 | 0.32119 | 0.99327
Havana 891_Boiler 9 | subbituminous | 0.062 | 11920 | 0.154 | 0 |  | 0.97039 | 0.99126 | 0.9979
Hawthorn 2079_5A | subbituminous | 0.079 | 11970 | 5.02 | 0 |  | 0.23937 | 0.9937 | 0.99719
Hayden 525_Unit 1 | bituminous | 0.02 | 12550 | 0.304 | 0 |  | 0.80924 | 0.99889 | 0.99898
Hayden 525_Unit 2 | bituminous | 0.02 | 12590 | 0.549 | 0 |  | 0.6544 | 0.99939 | 0.999
Hennepin Power Station 892_001 | subbituminous | 0.082 | 12100 | 0.184 | 0 |  | 0.97285 | 0.9656 | 0.99683
Hennepin Power Station 892_002 | subbituminous | 0.082 | 12100 | 0.184 | 0 |  | 0.97285 | 0.9656 | 0.99683
Hopewell 10771_1 & 2 | bituminous | 0.092 | 13500 | 0.0494 | 0 |  | 0.99275 | 0.9933 | 0.99645
INDIANTOWN COGENERATION L.P. 50976_001 | bituminous | 0.06 | 12940 | 0.00729 | 0 |  | 0.99843 | 0.99939 | 0.99934
J T Deely 6181_1 | subbituminous | 0.11 | 12020 | 5.83 | 0 |  | 0.36294 | 0.96574 | 0.99737
J T Deely 6181_2 | subbituminous | 0.11 | 12020 | 5.83 | 0 |  | 0.36294 | 0.96574 | 0.99737
James H. Miller Jr. 6002_Unit 4 | subbituminous | 0.043 | 12105 | 3.38 | 25 | 0.86036 | 0.048491 | 0.74378 | 0.98988
James River Cogeneration Co 10377_UNIT2 | bituminous | 0.06 | 13530 | 0.169 | 0 |  | 0.96189 | 0.99955 | 0.9978
James River Power Station 2161_Unit_4_JRPS | subbituminous | 0.066 | 12030 | 2.77 | 1 | 0.29036 | 0.4951 | 0.9017 | 0.98159
James River Power Station 2161_Unit_5_JRPS | subbituminous | 0.083 | 12030 | 2.12 | 1 | 0.29036 | 0.69273 | 0.53427 | 0.95835
Joliet 9 874_JOL5 CONFIG | subbituminous | 0.07 | 11985 | 1.01 | 5 | 0.80059 | 0.82707 | 0.96512 | 0.9662
Joppa Steam 887_1 | subbituminous | 0.073 | 12090 | 2.19 | 5 | 0.80059 | 0.6373 | 0.88309 | 0.97652
La Cygne 1241_2 | subbituminous | 0.085 | 12050 | 6.015 | 1 | 0.29036 | 0.14729 | 0.96759 | 0.99397
Lake Road 2098_6 | subbit/bit | 0.05 | 11830 | 1.77 | 1 | 0.29036 | 0.58122 | 0.94282 | 0.93237
Lawrence Energy Center 1250_3 | subbituminous | 0.08 | 12090 | 4.12 | 1 | 0.29036 | 0.37737 | 0.90255 | 0.99693
Martin Drake 492_Unit 5 - Coal | subbituminous | 0.1 | 11960 | 0.0281 | 0 |  | 0.99664 | 0.99304 | 0.99353
Martin Drake 492_Unit 7 - Coal | subbit/bit | 0.025 | 12570 | 0.0316 | 0 |  | 0.98411 | 0.96569 | 0.98973
McMeekin 3287_MCM001 | bituminous | 0.06 | 13170 | 0.0969 | 0 |  | 0.97873 | -0.076647 | 0.92164
McMeekin 3287_MCM002 | bituminous | 0.06 | 13440 | 0.0432 | 0 |  | 0.99032 | -0.06176 | 0.96752
Mecklenburg Power Station 52007_Unit 1 & 2 | bituminous | 0.1 | 13700 | 0.0632 | 0 |  | 0.99134 | 0.99593 | 0.99934
Meredosia 864_005 | bituminous | 0.038 | 12730 | 1.82 | 5 | 0.80059 | 0.3903 | 0.80396 | 0.98293
Monticello 6147_2 | lignite | 0.16 | 11230 | 6.33 | 0 |  | 0.55571 | 0.53227 | 0.98961
Morgantown Energy Facility 10743_Unit 1&2 | waste unknown | 0.14 | 9767 | 0.879 | 0 |  | 0.93868 | 0.99857 | 0.99891
Muscatine #1 1167_8 | subbituminous | 0.073 | 11860 | 3.59 | 1 | 0.29036 | 0.41675 | 0.95173 | 0.99259
Nebraska City 6096_NC2 | subbituminous | 0.09 | 11890 | 2.24 | 0 |  | 0.70407 | 0.97658 | 0.99461
Newton 6017_002 | subbituminous | 0.066 | 11990 | 0.106 | 5 | 0.80059 | 0.98074 | 0.75366 | 0.9809
Northampton Generating Company, L.P. 50888_GEN1 | waste unknown | 0.243 | 6913 | 0.0179 | 0 |  | 0.99949 | 0.99998 | 0.99997
Nucla 527_001 | bituminous | 0.05 | 11030 | 0.00981 | 0 |  | 0.99784 | 0.9807 | 0.99613
Oak Grove 6180_OG1 | lignite | 0.22 | 10020 | 1.14 | 0 |  | 0.94808 | 0.99071 | 0.99707
PANTHER CREEK ENERGY FACILITY 50776_BG1 | waste unknown | 0.268 | 7294 | 0.0434 | 0 |  | 0.99882 | 0.99955 | 0.99977
PANTHER CREEK ENERGY FACILITY 50776_BG2 | waste unknown | 0.268 | 7294 | 0.0434 | 0 |  | 0.99882 | 0.99955 | 0.99977
PPL Brunner Island 3140_U1 | bituminous | 0.1237 | 13850 | 1.2 | 0 |  | 0.86564 | 0.69179 | 0.99533
PPL Brunner Island 3140_U2 | bituminous | 0.1237 | 13850 | 1.2 | 17 | 0.62411 | 0.86564 | 0.69179 | 0.99533
PSEG Mercer Generating Station 2408_MERU1E1PT1OS1-Coal | bituminous | 0.04 | 14320 | 0.325 | 0 |  | 0.88365 |  | 0.99973
PSEG Mercer Generating Station 2408_MERU2E2PT2OS1-Coal | bituminous | 0.0855 | 14220 | 0.47 | 0 |  | 0.92183 |  | 0.99952
Piney Creek Project 54144_BRBRI | waste unknown | 0.5335 | 8035.5 | 0.12 | 0 |  | 0.99819 | 0.99803 | 0.99983
Pulliam 4072_8 | subbituminous | 0.072 | 11900 | 5.685 | 5 | 0.80059 | 0.060396 | 0.46807 | 0.98557
Quindaro 1295_Unit 2 | subbituminous | 0.13 | 12020 | 4.31 | 1 | 0.29036 | 0.60149 | 0.94988 | 0.97921
R.M. Schahfer 6085_R.M.0014 | subbituminous | 0.08 | 12240 | 1.29 | 9 | 0.3356 | 0.80263 | 0.92938 | 0.99217
RS Nelson 1393_001 | subbituminous | 0.08 | 11870 | 6.64 | 0 |  | 0.01479 |  | 0.99563
Red Hills Generating Facility 55076_001 | lignite | 0.219 | 9260 | 11.7 | 0 |  | 0.50529 | 0.99842 | 0.99795
Red Hills Generating Facility 55076_002 | lignite | 0.219 | 9260 | 11.7 | 0 |  | 0.50529 | 0.99842 | 0.99795
Reid Gardner 2324_1 | bituminous | 0.05 | 13450 | 0.017 | 0 |  | 0.99543 | 0.99763 | 0.99949
Richard Gorsuch 7286_UNIT3 | bituminous | 0.18 | 12290 | 10.1 | 2 | 0.093942 | 0.31039 | 0.41315 | 0.99308
Riverbend 2732_7 | bituminous | 0.118 | 12850 | 7.99 | 2 | 0.093942 | 0.1299 | 0.009229 | 0.97053
Roanoke Valley I 54035_Boiler 1 | bituminous | 0.1 | 13065 | 0.00551 | 0 |  | 0.99928 | 0.99308 | 0.99464
Roanoke Valley II 54755_Boiler 2 | bituminous | 0.08 | 13290 | 0.0124 | 0 |  | 0.99794 |  | 0.99442
Roxboro Steam Electric Plant 2712_Rox_Cfg_1b | bituminous | 0.07 | 13170 | 0.115 | 25 | 0.86036 | 0.97836 |  | 0.99686
Roxboro Steam Electric Plant 2712_Rox_Cfg_2c | bituminous | 0.08 | 13260 | 0.15 | 25 | 0.86036 | 0.97514 |  | 0.99721
Salem Harbor 1626_Unit 1 | bituminous | 0.056 | 13000 | 0.448 | 1 | 0.29036 | 0.896 |  | 0.99489
San Juan 2451_Unit 1 | subbituminous | 0.151 | 10990 | 0.0925 | 0 |  | 0.99327 |  | 0.99988
San Juan 2451_Unit 2 | subbituminous | 0.093 | 10560 | 0.06335 | 0 |  | 0.99281 |  | 0.9998
San Juan 2451_Unit 3 | subbituminous | 0.26 | 10410 | 0.05285 | 0 |  | 0.99788 |  | 0.99969
San Juan 2451_Unit 4 | subbituminous | 0.048 | 10790 | 0.044 | 0 |  | 0.99011 |  | 0.99834
Sandow Station 52071_5A | lignite | 0.25 | 8239 | 3.83 | 0 |  | 0.87378 |  | 0.99846
Sandow Station 52071_5B | lignite | 0.26 | 8482 | 5.57 | 0 |  | 0.81829 |  | 0.99854
Scholz 642_Unit 1 | bituminous | 0.065 | 13090 | 1.11 | 1 | 0.29036 | 0.77646 |  | 0.99538
Scholz 642_Unit 2 | bituminous | 0.065 | 13090 | 1.11 | 1 | 0.29036 | 0.77646
Scrubgrass Generating Company L.P. 50974_Gen 1 | waste unknown | 0.6794 | 7226 | 0.0324 | 0 |  | 0.99966 |  | 0.99836
Seward 3130_SEW-1 | waste unknown | 0.644 | 6673 | 0.00642 | 0 |  | 0.99993 |  | 0.99984
Shawville 3131_SHAW3-1 | bituminous | 0.48 | 12940 | 28.5 | 1 | 0.29036 | 0.23169 |  | 0.86492
Shawville 3131_SHAW4-1 | bituminous | 0.48 | 12940 | 28.5 | 1 | 0.29036 | 0.23169 |  | 0.86492
Sheldon Station 2277_U1 | subbituminous | 0.06 | 11990 | 3.4 | 0 |  | 0.32057 |  | 0.99293
Sheldon Station 2277_U2 | subbituminous | 0.06 | 11950 | 0.326 | 0 |  | 0.93507 |  | 0.9929
Sibley 2094_1 | subbit/bit | 0.088 | 12140 | 1.23 | 1 | 0.29036 | 0.83032 |  | 0.98535
Sibley 2094_2 | subbit/bit | 0.088 | 12140 | 1.23 | 1 | 0.29036 | 0.83032 |  | 0.98535
Sibley 2094_3 | subbit/bit | 0.088 | 12140 | 1.23 | 9 | 0.3356 | 0.83032 |  | 0.98535
Sioux 2107_002 | subbit/bit | 0.057 | 12180 | 1.45 | 17 | 0.62411 | 0.69016 |  | 0.98604
South Oak Creek 4041_OCPP-B7 | subbituminous | 0.055 | 12070 | 3.65 | 1 | 0.29036 | 0.19899 |  | 0.99316
Southampton Power Station 10774_Unit 1 & 2 | bituminous | 0.135 | 13350 | 0.261 | 0 |  | 0.97419 |  | 0.99905
Springerville 8223_3 | subbituminous | 0.055 | 12060 | 3.16 | 0 |  | 0.3071 |  | 0.99089
Springerville 8223_4 | subbituminous | 0.075 | 11915 | 3.97 | 0 |  | 0.3693 |  | 0.99732
Spruance Genco, LLC 54081_GEN2 | bituminous | 0.04 | 13220 | 0.00249 | 0 |  | 0.99918
Sunbury Generation LP 3152_Boiler 4 | bituminous | 0.18 | 13220 | 2.8 | 1 | 0.29036 | 0.79436 |  | 0.9925
Sunnyside Cogen Associates 50951_Config 1 | waste unknown | 0.1 | 7177.5 | 0.0623 | 0 |  | 0.99553 |  | 0.99998
TS Power Plant 56224_TSPower | subbituminous | 0.089 | 12060 | 1.14 | 0 |  | 0.84552 |  | 0.99832
Taconite Harbor Energy Center 10075_THEC2 | subbituminous | 0.07 | 12220 | 2.69 | 1 | 0.29036 | 0.5304 |  | 0.98853
Tanners Creek 988_TC-4 | subbit/bit | 0.07 | 12380 | 0.682 | 1 | 0.29036 | 0.87938 |  | 0.98972
Twin Oaks Power One 7030_U2 | lignite | 0.28 | 9370 | 7.16 | 0 |  | 0.7604 |  | 0.99866
Urquhart 3295_URQ003 | bituminous | 0.18 | 11960 | 5.06 | 1 | 0.29036 | 0.66379 |  | 0.95505
Valley 4042_VAPP-B1 | bituminous | 0.019 | 12810 | 0.0191 | 0 |  | 0.98712 |  | 0.98071
Valley 4042_VAPP-B2 | bituminous | 0.023 | 12960 | 0.0246 | 0 |  | 0.98614 |  | 0.98537
Valley 4042_VAPP-B3 | bituminous | 0.017 | 12980 | 0.019 | 0 |  | 0.98549 |  | 0.99001
Valley 4042_VAPP-B4 | bituminous | 0.014 | 12920 | 0.0729 | 0 |  | 0.93272 |  | 0.986
Vermilion 897_001 | subbituminous | 0.077 | 12100 | 0.397 | 0 |  | 0.93761 |  | 0.99641
Vermilion 897_002 | subbituminous | 0.077 | 12100 | 0.397 | 0 |  | 0.93761 |  | 0.99641
W H Zimmer 6019_1 | bituminous | 0.123 | 13290 | 1.19 | 25 | 0.86036 | 0.87142 |  | 0.99076
Wabash River 1010_4 | bituminous | 0.088 | 13140 | 6.32 | 1 | 0.29036 | 0.056309 |  | 0.97026
Wabash River 1010_6 | bituminous | 0.088 | 13140 | 6.32 | 1 | 0.29036 | 0.056309 |  | 0.97026
Walter Scott Jr. Energy Center Walter Scott Jr. Energy Center 1082_4 | subbituminous | 0.109 | 12040 | 2.97 | 0 |  | 0.67194 |  | 0.99885
Waukegan 883_WK8CONFIG | subbituminous | 0.09 | 12000 | 0.369 | 5 | 0.80059 | 0.9508 |  | 0.96388
Welsh 6139_WE-1 | subbituminous | 0.078 | 11970 | 5.2 | 2 | 0.093942 | 0.202 |  | 0.98667
Weston 4078_W3 | subbituminous | 0.077 | 11990 | 0.956 | 0 |  | 0.85114 |  | 0.99707
Weston 4078_W4 | subbituminous | 0.084 | 11930 | 1.08 | 0 |  | 0.84661 |  | 0.99888
Will County 884_WC4CONFIG | subbituminous | 0.09 | 11710 | 1.18 | 5 | 0.80059 | 0.84647 |  | 0.987
Wygen 1 55479_WYG1Cfg | subbituminous | 0.085 | 11720 | 4.66 | 0 |  | 0.35747 |  | 0.99914

## plant_code
Unit_Name | orispl | plant_gen_eia | plant_boiler_cems
Colbert 47_3 | 47 | 47_3 | 47_3
Colbert 47_4 | 47 | 47_4 | 47_4
Cholla 113_003 | 113 | 113_003 | 113_3
Cholla 113_004 | 113 | 113_004 | 113_4
Comanche 470_Unit 2 | 470 | 470_Unit 2 | 470_2
Martin Drake 492_Unit 5 - Coal | 492 | 492_Unit 5 | 492_Unit 5
Martin Drake 492_Unit 7 - Coal | 492 | 492_Unit 7 | 492_Unit 7
Hayden 525_Unit 1 | 525 | 525_Unit 1 | 525_Unit 1
Hayden 525_Unit 2 | 525 | 525_Unit 2 | 525_Unit 2
Nucla 527_001 | 527 | 527_001 | 527_001
Bridgeport Station 568_BHSEMU3OS3-#2 | 568 | 568_BHSEMU3OS3-#2 | 568_BHSEMU3OS3-#2
Crystal River Power Plant 628_CryR_Cfg_1 | 628 | 628_1 | 628_1
Crist 641_Unit 4 | 641 | 641_4 | 641_4
Crist 641_Unit 5 | 641 | 641_5 | 641_5
Crist 641_Unit 6 | 641 | 641_6 | 641_6
Crist 641_Unit 7 | 641 | 641_7 | 641_7
Scholz 642_Unit 1 | 642 | 642_Unit 1 | 642_Unit 1
Scholz 642_Unit 2 | 642 | 642_Unit 2 | 642_Unit 2
Hammond 708_Unit 1 | 708 | 708_1 | 708_1
Hammond 708_Unit 2 | 708 | 708_2 | 708_2
Hammond 708_Unit 3 | 708 | 708_3 | 708_3
Hammond 708_Unit 4 | 708 | 708_4 | 708_4
Meredosia 864_005 | 864 | 864_005 | 864_005
Joliet 9 874_JOL5 CONFIG | 874 | 874_6 | 874_6
Waukegan 883_WK8CONFIG | 883 | 883_8 | 883_8
Will County 884_WC4CONFIG | 884 | 884_4 | 884_4
Joppa Steam 887_1 | 887 | 887_1 | 887_1
Havana 891_Boiler 9 | 891 | 891_Boiler 9 | 891_9
Hennepin Power Station 892_001 | 892 | 892_001 | 892_1
Hennepin Power Station 892_002 | 892 | 892_002 | 892_2
Vermilion 897_001 | 897 | 897_001 | 897_001
Vermilion 897_002 | 897 | 897_002 | 897_002
Dallman 963_34 | 963 | 963_3 | 963_3
Tanners Creek 988_TC-4 | 988 | 988_TC-4 | 988_TC-4
Harding Street 990_60s | 990 | 990_6 | 990_6
Harding Street 990_70ss | 990 | 990_7 | 990_7
Eagle Valley 991_6 | 991 | 991_6 | 991_6
Wabash River 1010_4 | 1010 | 1010_4 | 1010_4
Wabash River 1010_6 | 1010 | 1010_6 | 1010_6
Walter Scott Jr. Energy Center Walter Scott Jr. Energy Center 1082_4 | 1082 | 1082_4 | 1082_4
Muscatine #1 1167_8 | 1167 | 1167_8 | 1167_8
La Cygne 1241_2 | 1241 | 1241_2 | 1241_2
Lawrence Energy Center 1250_3 | 1250 | 1250_3 | 1250_3
Quindaro 1295_Unit 2 | 1295 | 1295_Unit 2 | 1295_Unit 2
Cane Run 1363_CR4 | 1363 | 1363_CR4 | 1363_CR4
Cane Run 1363_CR5 | 1363 | 1363_CR5 | 1363_CR5
Dale Station 1385_03 | 1385 | 1385_3 | 1385_3
RS Nelson 1393_001 | 1393 | 1393_6 | 1393_6
Salem Harbor 1626_Unit 1 | 1626 | 1626_Unit 1 | 1626_Unit 1
Consumers Energy - J.H. Campbell 1710_JHC1-Conf | 1710 | 1710_JHC1 | 1710_1
Consumers Energy - J.H. Campbell 1710_JHC2-Conf | 1710 | 1710_JHC2 | 1710_2
Erickson Station 1832_001 | 1832 | 1832_1 | 1832_1
Hawthorn 2079_5A | 2079 | 2079_5 | 2079_5
Sibley 2094_1 | 2094 | 2094_1 | 2094_1
Sibley 2094_2 | 2094 | 2094_2 | 2094_2
Sibley 2094_3 | 2094 | 2094_3 | 2094_3
Lake Road 2098_6 | 2098 | 2098_4 | 2098_4
Sioux 2107_002 | 2107 | 2107_2 | 2107_2
James River Power Station 2161_Unit_4_JRPS | 2161 | 2161_Unit_4 | 2161_Unit_4
James River Power Station 2161_Unit_5_JRPS | 2161 | 2161_Unit_5 | 2161_Unit_5
Sheldon Station 2277_U1 | 2277 | 2277_U1 | 2277_U1
Sheldon Station 2277_U2 | 2277 | 2277_U2 | 2277_U2
Reid Gardner 2324_1 | 2324 | 2324_1 | 2324_1
PSEG Mercer Generating Station 2408_MERU1E1PT1OS1-Coal | 2408 | 2408_MERU1E1PT1OS1 | 2408_MERU1E1PT1OS1
PSEG Mercer Generating Station 2408_MERU2E2PT2OS1-Coal | 2408 | 2408_MERU2E2PT2OS1 | 2408_MERU2E2PT2OS1
San Juan 2451_Unit 1 | 2451 | 2451_Unit 1 | 2451_1
San Juan 2451_Unit 2 | 2451 | 2451_Unit 2 | 2451_2
San Juan 2451_Unit 3 | 2451 | 2451_Unit 3 | 2451_3
San Juan 2451_Unit 4 | 2451 | 2451_Unit 4 | 2451_4
Dunkirk Generating Plant 2554_1 | 2554 | 2554_1 | 2554_1
Dunkirk Generating Plant 2554_4 | 2554 | 2554_4 | 2554_4
Asheville Steam Electric Plant 2706_Ash_Cfg_1d | 2706 | 2706_1 | 2706_1
Asheville Steam Electric Plant 2706_Ash_Cfg_2 | 2706 | 2706_2 | 2706_2
Cape Fear Steam Electric Plant 2708_Cap_Cfg_5b | 2708 | 2708_Cap_Cfg_5 | 2708_Cap_Cfg_5
Roxboro Steam Electric Plant 2712_Rox_Cfg_1b | 2712 | 2712_1 | 2712_1
Roxboro Steam Electric Plant 2712_Rox_Cfg_2c | 2712 | 2712_2 | 2712_2
G G Allen 2718_3-2009-FGDIN | 2718 | 2718_3 | 2718_3
G G Allen 2718_4-2009-FGDIN | 2718 | 2718_4 | 2718_4
Riverbend 2732_7 | 2732 | 2732_7 | 2732_7
Cardinal 2828_CD-U3 | 2828 | 2828_3 | 2828_3
Eastlake 2837_Unit 1 | 2837 | 2837_Unit 1 | 2837_Unit 1
Eastlake 2837_Unit 3 | 2837 | 2837_Unit 3 | 2837_Unit 3
Conesville 2840_CV-3 | 2840 | 2840_CV-3 | 2840_CV-3
Elrama Power Plant 3098_ELR1-2 | 3098 | 3098_ELR1-2 | 3098_ELR1-2
Elrama Power Plant 3098_ELR2-2 | 3098 | 3098_ELR2-2 | 3098_ELR2-2
Elrama Power Plant 3098_ELR3-2 | 3098 | 3098_ELR3-2 | 3098_ELR3-2
Elrama Power Plant 3098_ELR4-2 | 3098 | 3098_ELR4-2 | 3098_ELR4-2
Seward 3130_SEW-1 | 3130 | 3130_SEW-1 | 3130_SEW-1
Shawville 3131_SHAW3-1 | 3131 | 3131_3 | 3131_3
Shawville 3131_SHAW4-1 | 3131 | 3131_4 | 3131_4
PPL Brunner Island 3140_U1 | 3140 | 3140_U1 | 3140_1
PPL Brunner Island 3140_U2 | 3140 | 3140_U2 | 3140_2
Sunbury Generation LP 3152_Boiler 4 | 3152 | 3152_Boiler 4 | 3152_Boiler 4
Eddystone Generating Station 3161_Unit 2 | 3161 | 3161_Unit 2 | 3161_Unit 2
Hatfields Ferry Power Station 3179_001 | 3179 | 3179_001 | 3179_001
HB Robinson / Darlington Electric Power Plant 3251_Rob_Cfg_1 | 3251 | 3251_Rob_Cfg_1 | 3251_Rob_Cfg_1
Canadys Steam 3280_CAN003 | 3280 | 3280_CAN003 | 3280_CAN003
McMeekin 3287_MCM001 | 3287 | 3287_MCM001 | 3287_MCM001
McMeekin 3287_MCM002 | 3287 | 3287_MCM002 | 3287_MCM002
Urquhart 3295_URQ003 | 3295 | 3295_URQ003 | 3295_URQ003
Gallatin 3403_2 | 3403 | 3403_2 | 3403_2
Clinch River 3775_CR-1 | 3775 | 3775_1 | 3775_1
Albright Power Station 3942_Unit_1 | 3942 | 3942_Unit_1 | 3942_Unit_1
Albright Power Station 3942_Unit_2 | 3942 | 3942_Unit_2 | 3942_Unit_2
South Oak Creek 4041_OCPP-B7 | 4041 | 4041_7 | 4041_7
Valley 4042_VAPP-B1 | 4042 | 4042_VAPP-B1 | 4042_VAPP-B1
Valley 4042_VAPP-B2 | 4042 | 4042_VAPP-B2 | 4042_VAPP-B2
Valley 4042_VAPP-B3 | 4042 | 4042_VAPP-B3 | 4042_VAPP-B3
Valley 4042_VAPP-B4 | 4042 | 4042_VAPP-B4 | 4042_VAPP-B4
Pulliam 4072_8 | 4072 | 4072_8 | 4072_8
Weston 4078_W3 | 4078 | 4078_W3 | 4078_3
Weston 4078_W4 | 4078 | 4078_W4 | 4078_4
James H. Miller Jr. 6002_Unit 4 | 6002 | 6002_4 | 6002_4
Duck Creek 6016_001 | 6016 | 6016_001 | 6016_001
Newton 6017_002 | 6017 | 6017_002 | 6017_2
East Bend Station 6018_2 | 6018 | 6018_2 | 6018_2
W H Zimmer 6019_1 | 6019 | 6019_ST1 | 6019_1
Craig 6021_C1 | 6021 | 6021_C1 | 6021_C1
Craig 6021_C2 | 6021 | 6021_C2 | 6021_C2
H L Spurlock Station 6041_Unit 01 | 6041 | 6041_Unit 01 | 6041_1
H L Spurlock Station 6041_Unit 03 | 6041 | 6041_Unit 03 | 6041_3
H L Spurlock Station 6041_Unit 04 | 6041 | 6041_Unit 04 | 6041_4
Colstrip 6076_Unit3 | 6076 | 6076_Unit3 | 6076_3
Gerald Gentleman 6077_U1 | 6077 | 6077_U1 | 6077_1
R.M. Schahfer 6085_R.M.0014 | 6085 | 6085_R.M.0014 | 6085_14
Nebraska City 6096_NC2 | 6096 | 6096_NC2 | 6096_2
Big Stone 6098_001 | 6098 | 6098_001 | 6098_1
Gibson 6113_1-2007-FGDIN | 6113 | 6113_1 | 6113_1
Gibson 6113_2-2007-FGDIN | 6113 | 6113_2 | 6113_2
A. B. Brown Generating Station 6137_1Config | 6137 | 6137_1 | 6137_1
Welsh 6139_WE-1 | 6139 | 6139_1 | 6139_1
Monticello 6147_2 | 6147 | 6147_2 | 6147_2
Oak Grove 6180_OG1 | 6180 | 6180_OG1 | 6180_1
J T Deely 6181_1 | 6181 | 6181_1 | 6181_1
J T Deely 6181_2 | 6181 | 6181_2 | 6181_2
Twin Oaks Power One 7030_U2 | 7030 | 7030_U2 | 7030_U2
Cope 7210_COP001 | 7210 | 7210_COP001 | 7210_COP1
Clover 7213_Unit 1 | 7213 | 7213_Unit 1 | 7213_Unit 1
Clover 7213_Unit 2 | 7213 | 7213_Unit 2 | 7213_Unit 2
Richard Gorsuch 7286_UNIT3 | 7286 | 7286_UNIT3 | 7286_UNIT3
Springerville 8223_3 | 8223 | 8223_3 | 8223_3
Springerville 8223_4 | 8223 | 8223_4 | 8223_4
Taconite Harbor Energy Center 10075_THEC2 | 10075 | 10075_THEC2 | 10075_THEC2
Colver Power Project 10143_AAB01 | 10143 | 10143_AAB01 | 10143_AAB01
Grant Town Power Plant 10151_GEN1 | 10151 | 10151_GEN1 | 10151_GEN1
James River Cogeneration Co 10377_UNIT2 | 10377 | 10377_UNIT2 | 10377_UNIT2
Chambers Cogeneration LP 10566_Boil 1 | 10566 | 10566_Boil 1 | 10566_Boil 1
Chambers Cogeneration LP 10566_Boil 2 | 10566 | 10566_Boil 2 | 10566_Boil 2
Ebensburg Power Company 10603_EPC01 | 10603 | 10603_EPC01 | 10603_EPC01
Cambria Cogen 10641_001 | 10641 | 10641_001 | 10641_001
Cambria Cogen 10641_002 | 10641 | 10641_002 | 10641_002
AES Shady Point,LLC 10671_Unit 1 | 10671 | 10671_Unit 1 | 10671_Unit 1
AES Shady Point,LLC 10671_Unit 2 | 10671 | 10671_Unit 2 | 10671_Unit 2
Cedar Bay Generating Company L.P. 10672_CBA1 | 10672 | 10672_CBA1 | 10672_CBA1
Cedar Bay Generating Company L.P. 10672_CBB1 | 10672 | 10672_CBB1 | 10672_CBB1
Cedar Bay Generating Company L.P. 10672_CBC1 | 10672 | 10672_CBC1 | 10672_CBC1
AES Hawaii 10673_001 | 10673 | 10673_001 | 10673_001
AES Hawaii 10673_002 | 10673 | 10673_002 | 10673_002
AES Warrior Run Cogeneration Facility 10678_BLR1 | 10678 | 10678_BLR1 | 10678_BLR1
Morgantown Energy Facility 10743_Unit 1&2 | 10743 | 10743_Unit 1&2 | 10743_Unit 1&2
Hopewell 10771_1 & 2 | 10771 | 10771_1 & 2 | 10771_1 & 2
Southampton Power Station 10774_Unit 1 & 2 | 10774 | 10774_Unit 1 & 2 | 10774_Unit 1 & 2
PANTHER CREEK ENERGY FACILITY 50776_BG1 | 50776 | 50776_BG1 | 50776_BG1
PANTHER CREEK ENERGY FACILITY 50776_BG2 | 50776 | 50776_BG2 | 50776_BG2
Northampton Generating Company, L.P. 50888_GEN1 | 50888 | 50888_GEN1 | 50888_GEN1
Sunnyside Cogen Associates 50951_Config 1 | 50951 | 50951_Config 1 | 50951_Config 1
Scrubgrass Generating Company L.P. 50974_Gen 1 | 50974 | 50974_Gen 1 | 50974_Gen 1
INDIANTOWN COGENERATION L.P. 50976_001 | 50976 | 50976_001 | 50976_001
Mecklenburg Power Station 52007_Unit 1 & 2 | 52007 | 52007_Unit 1 & 2 | 52007_Unit 1 & 2
Sandow Station 52071_5A | 52071 | 52071_5 | 52071_5A
Sandow Station 52071_5B | 52071 | 52071_5 | 52071_5B
Roanoke Valley I 54035_Boiler 1 | 54035 | 54035_Boiler 1 | 54035_Boiler 1
Spruance Genco, LLC 54081_GEN2 | 54081 | 54081_GEN2 | 54081_GEN2
Piney Creek Project 54144_BRBRI | 54144 | 54144_1 | 54144_1
Birchwood Power Facility 54304_1A | 54304 | 54304_1 | 54304_1
Roanoke Valley II 54755_Boiler 2 | 54755 | 54755_Boiler 2 | 54755_Boiler 2
Red Hills Generating Facility 55076_001 | 55076 | 55076_001 | 55076_001
Red Hills Generating Facility 55076_002 | 55076 | 55076_002 | 55076_002
Wygen 1 55479_WYG1Cfg | 55479 | 55479_WYG1 | 55479_WYG1
Elm Road Generating Station 56068_ERGS-B1 | 56068 | 56068_ERGS-B1 | 56068_1
TS Power Plant 56224_TSPower | 56224 | 56224_TS | 56224_TS
AES Puerto Rico Cogeneration Facility 68029_Unit_1 | 68029 | 68029_Unit_1 | 68029_Unit_1
AES Puerto Rico Cogeneration Facility 68029_Unit_2 | 68029 | 68029_Unit_2 | 68029_Unit_2

## plant_code_v2
Unit_Name | Plant_Boiler | Plant_Code
Colbert 47_3 | 47_3 | 47
Colbert 47_4 | 47_4 | 47
Widows Creek 50_2 | 50_2 | 50
Widows Creek 50_7 | 50_7 | 50
Widows Creek 50_8 | 50_8 | 50
Whelan Energy Center Unit 1 (WEC1) 60_1 | 60_1 | 60
Cholla 113_003 | 113_3 | 113
Cholla 113_004 | 113_4 | 113
Cross 130_C1 | 130_1 | 130
Cross 130_C3 | 130_3 | 130
Cross 130_C4 | 130_4 | 130
Arapahoe 465_Unit 3 | 465_3 | 465
Arapahoe 465_Unit 4 | 465_4 | 465
Cherokee 469_Unit 1 | 469_1 | 469
Cherokee 469_Unit 2 | 469_2 | 469
Cherokee 469_Unit 3 | 469_3 | 469
Cherokee 469_Unit 4 | 469_4 | 469
Comanche 470_Unit 2 | 470_2 | 470
Valmont 477_Unit 5 | 477_5 | 477
Martin Drake 492_Unit 5 - Coal | 492_5 | 492
Martin Drake 492_Unit 7 - Coal | 492_7 | 492
Hayden 525_Unit 1 | 525_H1 | 525
Hayden 525_Unit 2 | 525_H2 | 525
Nucla 527_001 | 527_001 | 527
Bridgeport Station 568_BHSEMU3OS2-Coal | 568_32 | 568
Bridgeport Station 568_BHSEMU3OS3-#2 | 568_332 | 568
Edge Moor 593_4 | 593_4 | 593
Brandon Shores 602_002 | 602_2 | 602
Crystal River Power Plant 628_CryR_Cfg_1 | 628_1 | 628
Crystal River Power Plant 628_CryR_Cfg_5c | 628_5 | 628
Crist 641_Unit 4 | 641_4 | 641
Crist 641_Unit 5 | 641_5 | 641
Crist 641_Unit 6 | 641_6 | 641
Crist 641_Unit 7 | 641_7 | 641
Scholz 642_Unit 1 | 642_1 | 642
Scholz 642_Unit 2 | 642_2 | 642
Big Bend 645_BB01_pre-SCR | 645_01_ | 645
Big Bend 645_BB02_SCR | 645_02_ | 645
Bowen 703_Unit 2 | 703_2BLR | 703
Bowen 703_Unit 3 | 703_3BLR | 703
Bowen 703_Unit 4 | 703_4BLR | 703
Hammond 708_Unit 1 | 708_1 | 708
Hammond 708_Unit 2 | 708_2 | 708
Hammond 708_Unit 3 | 708_3 | 708
Hammond 708_Unit 4 | 708_4 | 708
Yates 728_Y1BR | 728_1 | 728
Coffeen 861_001 | 861_01 | 861
Meredosia 864_005 | 864_005 | 864
Joliet 9 874_JOL5 CONFIG | 874_5 | 874
Waukegan 883_WK8CONFIG | 883_8 | 883
Will County 884_WC4CONFIG | 884_4 | 884
Joppa Steam 887_1 | 887_1 | 887
Havana 891_Boiler 9 | 891_9 | 891
Hennepin Power Station 892_001 | 892_1 | 892
Hennepin Power Station 892_002 | 892_2 | 892
Vermilion 897_001 | 897_001 | 897
Vermilion 897_002 | 897_002 | 897
Dallman 963_31 | 963_31 | 963
Dallman 963_32 | 963_32 | 963
Dallman 963_34 | 963_34 | 963
Marion Generating Station 976_123 | 976_123 | 976
Marion Generating Station 976_4 | 976_4 | 976
State Line 981_Unit 3 | 981_3 | 981
Tanners Creek 988_TC-4 | 988_4 | 988
Harding Street 990_60s | 990_60 | 990
Harding Street 990_70ss | 990_70 | 990
Eagle Valley 991_6 | 991_6 | 991
AES Petersburg 994_1s | 994_1 | 994
AES Petersburg 994_2ss | 994_2 | 994
Bailly 995_7 | 995_7 | 995
Bailly 995_8 | 995_8 | 995
Michigan City 997_12 | 997_12 | 997
Wabash River 1010_4 | 1010_4 | 1010 | double
Wabash River 1010_6 | 1010_6 | 1010
F. B. Culley 1012_Config2 | 1012_2 | 1012
F. B. Culley 1012_Config3 | 1012_3 | 1012
Whitewater Valley 1040_002 | 1040_2 | 1040
Prairie Creek 1073_Unit 4 | 1073_4 | 1073
Walter Scott Jr. Energy Center Walter Scott Jr. Energy Center 1082_4 | 1082_4 | 1082
Streeter Station 1131_7 | 1131_7 | 1131
Muscatine #1 1167_8 | 1167_8 | 1167
Fair Station 1218_U2 | 1218_2 | 1218
La Cygne 1241_2 | 1241_2 | 1241
Lawrence Energy Center 1250_3 | 1250_3 | 1250
Tecumseh Energy Center 1252_9 | 1252_9 | 1252
Quindaro 1295_Unit 2 | 1295_2 | 1295
Ghent 1356_GH1 | 1356_1 | 1356
Ghent 1356_GH3 | 1356_3 | 1356
Ghent 1356_GH4 | 1356_4 | 1356
Green River 1357_GR04 | 1357_04 | 1357
Cane Run 1363_CR4 | 1363_4 | 1363
Cane Run 1363_CR5 | 1363_5 | 1363
Elmer Smith Station 1374_Unit001 | 1374_1 | 1374
HMP&L Station Two Henderson 1382_1 | 1382_H1 | 1382
HMP&L Station Two Henderson 1382_2 | 1382_H2 | 1382
Dale Station 1385_03 | 1385_3 | 1385
RS Nelson 1393_001 | 1393_001 | 1393
Herbert A. Wagner 1554_002 | 1554_2 | 1554
Salem Harbor 1626_Unit 1 | 1626_1 | 1626
Consumers Energy - J.H. Campbell 1710_JHC1-Conf | 1710_1 | 1710
Consumers Energy - J.H. Campbell 1710_JHC2-Conf | 1710_2 | 1710
Monroe Power Plant 1733_MN3-Config | 1733_3 | 1733
Erickson Station 1832_001 | 1832_1 | 1832
Boswell Energy Center 1893_BEC3 | 1893_3 | 1893
Hoot Lake 1943_2 | 1943_2 | 1943
Hawthorn 2079_5A | 2079_5A | 2079
Sibley 2094_1 | 2094_1 | 2094
Sibley 2094_2 | 2094_2 | 2094
Sibley 2094_3 | 2094_3 | 2094
Lake Road 2098_6 | 2098_6 | 2098
Sioux 2107_002 | 2107_2 | 2107
James River Power Station 2161_Unit_4_JRPS | 2161_4 | 2161
James River Power Station 2161_Unit_5_JRPS | 2161_5 | 2161
Sheldon Station 2277_U1 | 2277_1 | 2277
Sheldon Station 2277_U2 | 2277_2 | 2277
Reid Gardner 2324_1 | 2324_1 | 2324
Merrimack Station 2364_mk2 | 2364_2 | 2364
BL England 2378_2 Coal w or w/o TDF | 2378_2 | 2378
PSEG Mercer Generating Station 2408_MERU1E1PT1OS1-Coal | 2408_1 | 2408
PSEG Mercer Generating Station 2408_MERU2E2PT2OS1-Coal | 2408_2 | 2408
San Juan 2451_Unit 1 | 2451_1 | 2451
San Juan 2451_Unit 2 | 2451_2 | 2451
San Juan 2451_Unit 3 | 2451_3 | 2451
San Juan 2451_Unit 4 | 2451_4 | 2451
Danskammer Generating Station 2480_3 | 2480_3 | 2480
Danskammer Generating Station 2480_4 | 2480_4 | 2480
AES Cayuga, LLC 2535_Unit_1 | 2535_1 | 2535
AES Cayuga, LLC 2535_Unit_2 | 2535_2 | 2535
Dunkirk Generating Plant 2554_1 | 2554_1 | 2554
Dunkirk Generating Plant 2554_4 | 2554_4 | 2554
Asheville Steam Electric Plant 2706_Ash_Cfg_1d | 2706_1 | 2706
Asheville Steam Electric Plant 2706_Ash_Cfg_2 | 2706_2 | 2706
Cape Fear Steam Electric Plant 2708_Cap_Cfg_5b | 2708___5 | 2708
Roxboro Steam Electric Plant 2712_Rox_Cfg_1b | 2712_1 | 2712
Roxboro Steam Electric Plant 2712_Rox_Cfg_2c | 2712_2 | 2712
W.H. Weatherspoon Plant 2716_Wea_Cfg_1 | 2716___1 | 2716
G G Allen 2718_1-2009 | 2718_1 | 2718
G G Allen 2718_2-2009 | 2718_2 | 2718
G G Allen 2718_3-2009-FGDIN | 2718_3 | 2718
G G Allen 2718_4-2009-FGDIN | 2718_4 | 2718
G G Allen 2718_5-2009 | 2718_5 | 2718
Marshall 2727_U12007 | 2727_1 | 2727
Marshall 2727_U22007 | 2727_2 | 2727
Marshall 2727_U3 | 2727_3 | 2727
Marshall 2727_U4 | 2727_4 | 2727
Riverbend 2732_7 | 2732_7 | 2732
Milton R. Young Station 2823_1 | 2823_B1 | 2823
Stanton 2824_u1 | 2824_1 | 2824
Cardinal 2828_CD-U1 | 2828_1 | 2828
Cardinal 2828_CD-U2 | 2828_2 | 2828
Cardinal 2828_CD-U3 | 2828_3 | 2828
Walter C Beckjord 2830_5 | 2830_5 | 2830
Eastlake 2837_Unit 1 | 2837_1 | 2837
Eastlake 2837_Unit 3 | 2837_3 | 2837
Conesville 2840_CV-3 | 2840_3 | 2840
Conesville 2840_CV-4 | 2840_4 | 2840
Hamilton 2917_Unit 9 | 2917_9 | 2917
Northeastern 2963_NE-3 | 2963_3313 | 2963
Elrama Power Plant 3098_ELR1-2 | 3098_12 | 3098
Elrama Power Plant 3098_ELR2-2 | 3098_22 | 3098
Elrama Power Plant 3098_ELR3-2 | 3098_32 | 3098
Elrama Power Plant 3098_ELR4-2 | 3098_42 | 3098
Conemaugh 3118_CON-1 | 3118_1 | 3118
Conemaugh 3118_CON-2 | 3118_2 | 3118
Homer City Station 3122_HC3CONFIG | 3122_3 | 3122
Seward 3130_SEW-1 | 3130_1 | 3130
Shawville 3131_SHAW3-1 | 3131_1 | 3131
Shawville 3131_SHAW3-2 | 3131_2 | 3131
Shawville 3131_SHAW4-1 | 3131_3 | 3131
Shawville 3131_SHAW4-2 | 3131_4 | 3131
PPL Brunner Island 3140_U1 | 3140_1 | 3140
PPL Brunner Island 3140_U2 | 3140_2 | 3140
PPL Montour 3149_U1 | 3149_1 | 3149
PPL Montour 3149_U2 | 3149_2 | 3149
Sunbury Generation LP 3152_Boiler 4 | 3152_4 | 3152
Eddystone Generating Station 3161_Unit 2 | 3161_2 | 3161
Hatfields Ferry Power Station 3179_001 | 3179_001 | 3179
HB Robinson / Darlington Electric Power Plant 3251_Rob_Cfg_1 | 3251___1 | 3251
Canadys Steam 3280_CAN003 | 3280_003 | 3280
McMeekin 3287_MCM001 | 3287_MCM1 | 3287 | double
McMeekin 3287_MCM002 | 3287_MCM2 | 3287
Urquhart 3295_URQ003 | 3295_003 | 3295
Cumberland 3399_1 | 3399_1 | 3399
Cumberland 3399_2 | 3399_2 | 3399
Gallatin 3403_2 | 3403_2 | 3403
Clinch River 3775_CR-1 | 3775_1 | 3775
Chesterfield 3797_Unit 6 | 3797_6 | 3797
TransAlta Centralia Generation 3845_BW21CONFIG | 3845_21 | 3845
TransAlta Centralia Generation 3845_BW22CONFIG | 3845_22 | 3845
John E. Amos 3935_AM-2 | 3935_2 | 3935
John E. Amos 3935_AM-3 | 3935_3 | 3935
Albright Power Station 3942_Unit_1 | 3942__1 | 3942
Albright Power Station 3942_Unit_2 | 3942__2 | 3942
Harrison Power Station 3944_Boiler1 | 3944_1 | 3944
Harrison Power Station 3944_Boiler2 | 3944_2 | 3944
Harrison Power Station 3944_Boiler3 | 3944_3 | 3944
Kammer 3947_K-1 | 3947_1 | 3947
Kammer 3947_K-3 | 3947_3 | 3947
Mitchell 3948_MI-1 | 3948_1 | 3948
Mitchell 3948_MI-2 | 3948_2 | 3948
Mt. Storm 3954_Unit 1&2 | 3954_1 | 3954
Mt. Storm 3954_Unit 3 | 3954_3 | 3954
South Oak Creek 4041_OCPP-B7 | 4041_7 | 4041
South Oak Creek 4041_OCPP-B8 | 4041_8 | 4041
Valley 4042_VAPP-B1 | 4042_1 | 4042
Valley 4042_VAPP-B2 | 4042_2 | 4042
Valley 4042_VAPP-B3 | 4042_3 | 4042
Valley 4042_VAPP-B4 | 4042_4 | 4042
Pulliam 4072_8 | 4072_8 | 4072
Weston 4078_W3 | 4078_3 | 4078
Weston 4078_W4 | 4078_4 | 4078
Dave Johnston Plant 4158_BW41 | 4158_BW41 | 4158
Navajo Generating Station 4941_001 | 4941_1 | 4941
Navajo Generating Station 4941_002 | 4941_2 | 4941
Navajo Generating Station 4941_003 | 4941_3 | 4941
James H. Miller Jr. 6002_Unit 4 | 6002_4 | 6002
Duck Creek 6016_001 | 6016_1 | 6016
Newton 6017_002 | 6017_2 | 6017
East Bend Station 6018_2 | 6018_2 | 6018
W H Zimmer 6019_1 | 6019_1 | 6019
Craig 6021_C1 | 6021_C1 | 6021
Craig 6021_C2 | 6021_C2 | 6021
Belle River 6034_BR2-Config | 6034_2 | 6034
H L Spurlock Station 6041_Unit 01 | 6041_1 | 6041
H L Spurlock Station 6041_Unit 02 | 6041_2 | 6041
H L Spurlock Station 6041_Unit 03 | 6041_3 | 6041
H L Spurlock Station 6041_Unit 04 | 6041_4 | 6041
Wansley 6052_Unit 1 | 6052_1 | 6052
Wansley 6052_Unit 2 | 6052_2 | 6052
Colstrip 6076_Unit3 | 6076_3 | 6076
Gerald Gentleman 6077_U1 | 6077_1 | 6077
Gerald Gentleman 6077_U2 | 6077_2 | 6077
R.M. Schahfer 6085_R.M.0014 | 6085_14 | 6085
Sherburne County 6090_Unit 3 | 6090_3 | 6090
Nebraska City 6096_NC2 | 6096_2 | 6096
Big Stone 6098_001 | 6098_1 | 6098
Gibson 6113_1-2007-FGDIN | 6113_1 | 6113
Gibson 6113_2-2007-FGDIN | 6113_2 | 6113
Gibson 6113_4 | 6113_4 | 6113
A. B. Brown Generating Station 6137_1Config | 6137_1 | 6137
A. B. Brown Generating Station 6137_2Config | 6137_2 | 6137
Welsh 6139_WE-1 | 6139_1 | 6139
Monticello 6147_2 | 6147_2 | 6147
Pleasant Prairie 6170_PPPPB1 | 6170_1 | 6170
Pleasant Prairie 6170_PPPPB2 | 6170_2 | 6170
Fayette Power Project 6179_3 | 6179_3 | 6179
Oak Grove 6180_OG1 | 6180_1 | 6180
J T Deely 6181_1 | 6181_1 | 6181
J T Deely 6181_2 | 6181_2 | 6181
Winyah 6249_W1 | 6249_1 | 6249
Winyah 6249_W2 | 6249_2 | 6249
Scherer 6257_Unit 1 | 6257_1 | 6257
Scherer 6257_Unit 3 | 6257_3 | 6257
Mountaineer 6264_Mt-1 | 6264_1 | 6264
Healy 6288_1 | 6288_1 | 6288
Antelope Valley Station 6469_AVS Unit 2 | 6469_B2 | 6469
R D Green 6639_2 | 6639_G2 | 6639
Louisa 6664_101 | 6664_101 | 6664
Rawhide 6761_Rawhide101 | 6761_101 | 6761
Twin Oaks Power One 7030_U1 | 7030_U1 | 7030
Twin Oaks Power One 7030_U2 | 7030_U2 | 7030
J K Spruce 7097_1 | 7097_1 | 7097
Cope 7210_COP001 | 7210_COP1 | 7210
Clover 7213_Unit 1 | 7213_1 | 7213
Clover 7213_Unit 2 | 7213_2 | 7213
Richard Gorsuch 7286_UNIT3 | 7286_3 | 7286
Neil Simpson II 7504_NS2Cfg | 7504_2 | 7504
Belews Creek Steam Station 8042_1-2008 | 8042_1 | 8042
General James M. Gavin 8102_GA-1 | 8102_1 | 8102
General James M. Gavin 8102_GA-2 | 8102_2 | 8102
Ray D Nixon 8219_Unit 1 | 8219_1 | 8219
Springerville 8223_2 | 8223_2 | 8223
Springerville 8223_3 | 8223_3 | 8223
Springerville 8223_4 | 8223_4 | 8223
ACE Cogeneration Company 10002_Config 1 | 10002_1 | 10002
Logan Generating Plant 10043_Unit1 | 10043_1 | 10043
Cogentrix Virginia Leasing Corporation 10071_GEN1 | 10071_1 | 10071
Cogentrix Virginia Leasing Corporation 10071_GEN2 | 10071_2 | 10071
Taconite Harbor Energy Center 10075_THEC1 | 10075_1 | 10075
Taconite Harbor Energy Center 10075_THEC2 | 10075_2 | 10075
Colver Power Project 10143_AAB01 | 10143_01 | 10143
Grant Town Power Plant 10151_GEN1 | 10151_1 | 10151
Central Power and Lime 10333_001 | 10333_001 | 10333
James River Cogeneration Co 10377_UNIT1 | 10377_1 | 10377
James River Cogeneration Co 10377_UNIT2 | 10377_2 | 10377
Edgecombe Genco, LLC 10384_Gen 1 | 10384_1 | 10384
Edgecombe Genco, LLC 10384_Gen 2 | 10384_2 | 10384
Chambers Cogeneration LP 10566_Boil 1 | 10566_1 | 10566
Chambers Cogeneration LP 10566_Boil 2 | 10566_2 | 10566
Ebensburg Power Company 10603_EPC01 | 10603_01 | 10603
Cambria Cogen 10641_001 | 10641_001 | 10641
Cambria Cogen 10641_002 | 10641_002 | 10641
AES Shady Point,LLC 10671_Unit 1 | 10671_1 | 10671
AES Shady Point,LLC 10671_Unit 2 | 10671_2 | 10671
Cedar Bay Generating Company L.P. 10672_CBA1 | 10672_1 | 10672
Cedar Bay Generating Company L.P. 10672_CBB1 | 10672_1 | 10672
Cedar Bay Generating Company L.P. 10672_CBC1 | 10672_1 | 10672
AES Hawaii 10673_001 | 10673_001 | 10673
AES Hawaii 10673_002 | 10673_002 | 10673
AES Thames 10675_A | 10675_ | 10675
AES Thames 10675_B | 10675_ | 10675
AES Warrior Run Cogeneration Facility 10678_BLR1 | 10678_1 | 10678
Morgantown Energy Facility 10743_Unit 1&2 | 10743_12 | 10743
Hopewell 10771_1 & 2 | 10771_12 | 10771
Southampton Power Station 10774_Unit 1 & 2 | 10774_12 | 10774
Colstrip Energy LP 10784_Config1 | 10784_1 | 10784
Silver Bay Power 10849_GEN1 | 10849_BLR1 | 10849
Silver Bay Power 10849_GEN2 | 10849_BLR2 | 10849
Kline Township Cogen Facility 50039_001 | 50039_001 | 50039
PANTHER CREEK ENERGY FACILITY 50776_BG1 | 50776_1 | 50776
PANTHER CREEK ENERGY FACILITY 50776_BG2 | 50776_2 | 50776
TES Filer City Station 50835_TES1-Conf | 50835_1 | 50835
TES Filer City Station 50835_TES2-Conf | 50835_2 | 50835
Wheelabrator Frackville Energy Co. 50879_1 | 50879_1 | 50879
Northampton Generating Company, L.P. 50888_GEN1 | 50888_1 | 50888
Sunnyside Cogen Associates 50951_Config 1 | 50951_1 | 50951
Scrubgrass Generating Company L.P. 50974_Gen 1 | 50974_1 | 50974
INDIANTOWN COGENERATION L.P. 50976_001 | 50976_AAB01 | 50976
Mecklenburg Power Station 52007_Unit 1&2 | 52007_BLR1 | 52007
Sandow Station 52071_5A | 52071_5A | 52071
Sandow Station 52071_5B | 52071_5B | 52071
Roanoke Valley I 54035_Boiler 1 | 54035_BLR1 | 54035
Spruance Genco, LLC 54081_GEN1 | 54081_1 | 54081
Spruance Genco, LLC 54081_GEN2 | 54081_2 | 54081
Spruance Genco, LLC 54081_GEN3 | 54081_3 | 54081
Spruance Genco, LLC 54081_GEN4 | 54081_4 | 54081
Piney Creek Project 54144_BRBRI | 54144_ | 54144
Birchwood Power Facility 54304_1A | 54304_1A | 54304
Mt. Poso Cogeneration 54626_01 | 54626_01 | 54626
Roanoke Valley II 54755_Boiler 2 | 54755_BLR2 | 54755
Red Hills Generating Facility 55076_001 | 55076_001 | 55076
Red Hills Generating Facility 55076_002 | 55076_002 | 55076
Wygen 1 55479_WYG1Cfg | 55479_1 | 55479
Hardin Generator Project 55749_PC1 | 55749_PC1 | 55749
Elm Road Generating Station 56068_ERGS-B1 | 56068_18 | 56068
TS Power Plant 56224_TSPower | 56224_ | 56224
Wygen 2 56319_WYG2Cfg | 56319_2 | 56319
AES Puerto Rico Cogeneration Facility 68029_Unit_1 | 68029__1 | 68029
AES Puerto Rico Cogeneration Facility 68029_Unit_2 | 68029__2 | 68029

## boiler_code
unit name | Plant_Boiler
'A. B. Brown Generating Station 6137_1Config' | 6137_1
'A. B. Brown Generating Station 6137_2Config' | 6137_2
'Asheville Steam Electric Plant 2706_Ash_Cfg_1d' | 2706_1
'Asheville Steam Electric Plant 2706_Ash_Cfg_2' | 2706_2
'Big Stone 6098_001'
'Birchwood Power Facility 54304_1A' | 2378
'Cholla 113_003' | 113
'Cholla 113_004' | 113
'Clinch River 3775_CR-1' | 3775
'Clover 7213_Unit 1' | 7213
'Clover 7213_Unit 2' | 7213
'Colbert 47_4' | 47
'Colstrip 6076_Unit3' | 6076
'Comanche 470_Unit 2' | 470
'Conesville 2840_CV-3' | 2840
'Consumers Energy - J.H. Campbell 1710_JHC1-Conf' | 1710
'Consumers Energy - J.H. Campbell 1710_JHC2-Conf' | 1710
'Cope 7210_COP001' | 7210
'Craig 6021_C1' | 6021
'Craig 6021_C2' | 6021
'Crist 641_Unit 4' | 641
'Crist 641_Unit 5' | 641
'Crist 641_Unit 6' | 641
'Crist 641_Unit 7' | 641
'Crystal River Power Plant 628_CryR_Cfg_1' | 628
'Dallman 963_34' | 963
'Duck Creek 6016_001' | 6016
'Dunkirk Generating Plant 2554_1' | 2554
'Eagle Valley 991_6' | 991
'Erickson Station 1832_001' | 1832
'Gerald Gentleman 6077_U1' | 6077
'Gerald Gentleman 6077_U2' | 6077
'Gibson 6113_1-2007-FGDIN' | 6113
'Gibson 6113_2-2007-FGDIN' | 6113
'H L Spurlock Station 6041_Unit 01' | 6041
'Harding Street 990_60s' | 3944
'Harding Street 990_70ss' | 3944
'Hennepin Power Station 892_001' | 1554
'Hennepin Power Station 892_002' | 1382
'J T Deely 6181_1' | 6181
'J T Deely 6181_2' | 6181
'James H. Miller Jr. 6002_Unit 4' | 6002
'James River Power Station 2161_Unit_4_JRPS' | 2161
'James River Power Station 2161_Unit_5_JRPS' | 2161
'Joliet 9 874_JOL5 CONFIG' | 874
'La Cygne 1241_2' | 1241
'Lake Road 2098_6' | 2098
'Lawrence Energy Center 1250_3' | 1250
'Louisa 6664_101' | 6664
'Martin Drake 492_Unit 5 - Coal' | 492
'Martin Drake 492_Unit 7 - Coal' | 492
'McMeekin 3287_MCM001' | 3287
'McMeekin 3287_MCM002' | 3287
'Mecklenburg Power Station 52007_Unit 1 & 2' | 52007
'Michigan City 997_12' | 997
'Monticello 6147_2' | 6147
'Muscatine #1 1167_8' | 1167
'Oak Grove 6180_OG1' | 6180
'PSEG Mercer Generating Station 2408_MERU1E1PT1OS1-Coal' | 3140
'PSEG Mercer Generating Station 2408_MERU2E2PT2OS1-Coal' | 3149
'Pulliam 4072_8' | 4072
'RS Nelson 1393_001' | 6761
'Rawhide 6761_Rawhide101' | 8219
'Roanoke Valley I 54035_Boiler 1' | 54755
'Roanoke Valley II 54755_Boiler 2' | 2712
'Roxboro Steam Electric Plant 2712_Rox_Cfg_1b' | 2712
'Roxboro Steam Electric Plant 2712_Rox_Cfg_2c' | 1393
'San Juan 2451_Unit 1' | 2451
'San Juan 2451_Unit 2' | 2451
'San Juan 2451_Unit 3' | 2451
'San Juan 2451_Unit 4' | 2451
'Sheldon Station 2277_U1' | 2277
'Sheldon Station 2277_U2' | 2277
'Sibley 2094_1' | 2094
'Sibley 2094_2' | 2094
'Sibley 2094_3' | 2094
'Silver Bay Power 10849_GEN1' | 10849
'Sioux 2107_002' | 2107
'South Oak Creek 4041_OCPP-B7' | 4041
'South Oak Creek 4041_OCPP-B8' | 4041
'Springerville 8223_3' | 8223
'Springerville 8223_4' | 8223
'Taconite Harbor Energy Center 10075_THEC1' | 1252
'Twin Oaks Power One 7030_U2' | 7030
'Walter Scott Jr. Energy Center Walter Scott Jr. Energy Center 1082_4' | 1082
'Waukegan 883_WK8CONFIG' | 883
'Weston 4078_W3' | 4078
'Weston 4078_W4' | 4078
'Whelan Energy Center Unit 1 (WEC1) 60_1' | 60
'Will County 884_WC4CONFIG' | 884